## Sheet1
Données
masse | m | 1150 | [kg] |  |  |  |  | Estrima Biro : 415 | LVTONG : 580 |  | Nuro R2 : 1150 kg
Dimensions | L | 2.74 | [m] |  |  |  |  | Estrima Biro : 1.74 | LVTONG : 2.02 |  | 2.74
| l | 1.1 | [m] |  |  |  |  | Estrima Biro : 1.03 | LVTONG : 1.29 |  | 1.1
| h | 1.86 | [m] |  |  |  |  | Estrima Biro : 1.565 | LVTONG : 1.61 |  | 1.86
Dimensions des roues (Estrima Biro) |  | 175 | / | 50 | R | 13 |  | Estrima Biro : 175/50 R 13 | LVTONG : |  | vmax | 25 | [mph]
rayon roue |  | 252.6 | [mm] | [8 empty] | 40.2335 | [km/h]
|  | 0.2526 | [m] | [8 empty] | 11.176 | [m/s]
Rapport de réduction transmission | R | 100 | [-] | [6 empty] | Nombre de Reynolds
accélération terrestre | g | 9.81 | [m^2/s] | Pente max | [5 empty] | Re=v*L/ν | à 20°C
pente maximale à Fribourg |  | 54.2 | [%] | Route Neuve fribourg : 54.2% | [5 empty] | ν air | 1.516e-05 | [m^2/s]
| alpha | 0.49668 | [rad] | Gérine-Ancienne papiterie : 23.7%
| alpha | 28.4577 | [°] | [6 empty] | Re=ρ*v*L/μ
Forces | [9 empty] | μ air | 1.85e-05 | [Pa*s]
Pesanteur | Fp=m*g | 11281.5
Frottement laminaire | Ffl=k*η *v
coefficient caractéristique de la géométrie du solide | k | [8 empty] | Jusqu'à Re=3000, l'écoulement est laminaire
coefficient de viscosité | η | 1.8e-05 | [N s/m^2] | à 20°C
Frottement turbulant | Fft=0.5*ρ*Cx*S*v^2
coefficient de trainée | Cx | 1.05 | [-] | hypothèse d'un cube |  |  | https://fr.wikipedia.org/wiki/A%C3%A9rodynamique
masse volumique air | ρ | 1.2 | [kg/m^3] | à 20°C | [5 empty] | Il devient turbulant pour des valeurs de Re plus élevées
surface frontale | S=l*h | 2.046 | [m^2]
| Fft/v^2 | 1.289 | [N/(m/s)^2]
Frottement négligé
Démarrage en pente |  |  |  |  | Démarrage sans pente |  |  |  |  | Moteur ODP High Efficiency 5 HP 6P 213/5T 3Ph 208-230/460 V 60 Hz IC01 - ODP - Foot-mounted
pente |  | 0 | [%] |  | pente |  | 0 | [%] |  | couple démarrage | Cm0 | 48.51 | [Nm]
| alpha | 0 | [rad] |  |  | alpha | 0 | [rad] |  | Couple au niveau des roues (démarrage) | Cr | 0 | [Nm]
| alpha | 0 | [°] |  |  | alpha | 0 | [°] |  | Rapport de réduction minimal | R | 0
accélération | ax | 0 | [m/s^2] |  | accélération | ax | 0 | [m/s^2]
Frottement aérodynamique | Ff | 0 | [N] |  | Frottement aérodynamique | Ff | 0 | [N]
Force sur les roues | Fr | 0 | [N] |  | Force sur les roues | Fr | 0 | [N]
Couple au niveau des roues (démarrage) | Cr | 0 | [Nm] |  | Couple au niveau des roues | Cr | 0 | [Nm]
Couple moteur | Cm | 0 | [Nm] |  | Couple moteur | Cm | 0 | [Nm]
Avec cette valeur, on peut définir le couple du moteur à vide (démarrage) |  |  |  |  | comme il n'y a pas de frottement, n'importe quelle force va démarrer le véhicule. Il faut donc prendre en compte les frottement
cinématique pour démarrer et atteindre 25km/h en pente |  |  |  |  | cinématique pour démarrer et atteindre 25km/h en pente
Frottement aérodynamique | Ff | 0 | [N] |  | Frottement aérodynamique | Ff | 0 | [N]
Force sur les roues | Fr | 2000 | [N] |  | Force sur les roues | Fr | 570 | [N]
Couple au niveau des roues (essieu) | Cr | 505.2 | [Nm] |  | Couple au niveau des roues | Cr | 143.982 | [Nm]
accélération | ax | 1.7391 | [m/s^2] |  | accélération | ax | 0.49565 | [m/s^2]
[5 empty] | Couple moteur | Cm | 1.4398 | [Nm]
vitesse finale en pente | vf | 25 | [km/h] |  | vitesse finale | vf | 25 | [km/h]
| vf | 6.9444 | [m/s] |  |  | vf | 6.9444 | [m/s]
temps | t | 3.9931 | [s] |  | temps | t | 14.0107 | [s]
distance | x | 13.8648 | [m] |  | distance | x | 48.6483 | [m]
vitesse angulaire roue | ωr | 27.4919 | [rad/s] |  | vitesse angulaire roue | ωr | 27.4919 | [rad/s]
Puissance au niveau des roues | Pr | 13888.8889 | [W] |  | Puissance au niveau des roues | Pr | 3958.3333 | [W]
vitesse angulaire moteur | ωm | 2749.1862 | [rad/s] |  | vitesse angulaire moteur | ωm | 2749.1862 | [rad/s]
|  | 105011.1791 | [tr/min] |  |  |  | 105011.1791 | [tr/min]
Couple moteur | Cm | 5.052 | [Nm] |  | Couple moteur | Cm | 1.4398 | [Nm]
Pmoteur | Pm=Cm*ωm | 13888.8889 | [W] |  | Pmoteur | Pm=Cm*ωm | 3958.3333 | [W]
|  | 13.8889 | [kW] |  |  |  | 3.9583 | [kW]
avec Frottement
Démarrage en pente |  |  |  |  | Démarrage sans pente
pente |  | 0 | [%] |  | pente |  | 0 | [%]
angle de la pente | alpha | 0 | [rad] |  |  | alpha | 0 | [rad]
| alpha | 0 | [°] |  |  | alpha | 0 | [°]
accélération | ax | 0 | [m/s^2] |  | accélération | ax | 0 | [m/s^2]
Frottement aérodynamique | Ff | 0 | [N] |  | Frottement aérodynamique | Ff | 0 | [N]
Force sur les roues (min) | Fr | 0 | [N] |  | Force sur les roues | Fr | 0 | [N]
Couple au niveau des roues | Cr | 0 | [Nm] |  | Couple au niveau des roues | Cr | 0 | [Nm]
Couple moteur | Cm | 0 | [Nm] |  | Couple moteur | Cm | 0 | [Nm]
Avec cette valeur, on peut définir le couple du moteur à vide (démarrage)
cinématique pour démarrer et atteindre 25km/h en pente |  |  |  |  | cinématique pour démarrer et atteindre 25km/h en pente
Frottement aérodynamique | Ff | 62.1615 | [N] |  | Frottement aérodynamique | Ff | 62.1615 | [N]
Force sur les roues | Fr | 2000 | [N] |  | Force sur les roues | Fr | 570 | [N]
Couple au niveau des roues (essieu) | Cr | 505.2 | [Nm] |  | Couple au niveau des roues | Cr | 143.982 | [Nm]
accélération | ax | 1.6851 | [m/s^2] |  | accélération | ax | 0.4416 | [m/s^2]
[5 empty] | Couple moteur | Cm | 1.4398 | [Nm]
vitesse finale en pente | vf | 25 | [km/h] |  | vitesse finale | vf | 25 | [km/h]
| vf | 6.9444 | [m/s] |  |  | vf | 6.9444 | [m/s]
temps | t | 4.1211 | [s] |  | temps | t | 15.7257 | [s]
distance | x | 14.3095 | [m] |  | distance | x | 54.6031 | [m]
vitesse angulaire roue | ωr | 27.4919 | [rad/s] |  | vitesse angulaire roue | ωr | 27.4919 | [rad/s]
Puissance au niveau des roues | Pr | 13888.8889 | [W] |  | Puissance au niveau des roues | Pr | 3958.3333 | [W]
vitesse angulaire moteur | ωm | 2749.1862 | [rad/s] |  | vitesse angulaire moteur | ωm | 2749.1862 | [rad/s]
|  | 105011.1791 | [tr/min] |  |  |  | 105011.1791 | [tr/min]
Couple moteur | Cm | 5.052 | [Nm] |  | Couple moteur | Cm | 1.4398 | [Nm]
Pmoteur | Pm=Cm*ωm | 13888.8889 | [W] |  | Pmoteur | Pm=Cm*ωm | 3958.3333 | [W]
|  | 13.8889 | [kW] |  |  |  | 3.9583 | [kW]

## Sheet2
Fr | Cr | Fp | Ff | Re [-] | Re [-] | a [m/s^2] | v [m/s] | v [km/h] | x [m] | t [s] | Pr=Fr*v [W] | Pr [kW] | ΔE [J] | ΣΔE [J] | ΣΔE [kJ] | ΣΔE [Wh] | ΣΔE [kWh]
0 | 0 | 0 | 0 | 0 | 0 | 0 | 0 | 0 | 0 | 0 | 0 | 0 | 0 | 0 | 0 | 0 | 0
300 | 75.78 | 0 | 0 | 0 | 0 | 0.26087 | 0 | 0 | 0 | 0.1 | 0 | 0 | 0 | 0 | 0 | 0 | 0
300 | 75.78 | 0 | 0.00087719 | 4714.9249 | 4636.4277 | 0.26087 | 0.026087 | 0.093913 | 0.013043 | 0.2 | 7.8261 | 0.0078261 | 0.78261 | 0.78261 | 0.00078261 | 0.00021739 | 2.1739e-07
300 | 75.78 | 0 | 0.0035087 | 9429.8359 | 9272.8419 | 0.26087 | 0.052174 | 0.18783 | 0.028696 | 0.3 | 15.6522 | 0.015652 | 1.5652 | 2.3478 | 0.0023478 | 0.00065217 | 6.5217e-07
300 | 75.78 | 0 | 0.0078946 | 14144.7056 | 13909.2154 | 0.26086 | 0.07826 | 0.28174 | 0.046956 | 0.4 | 23.4781 | 0.023478 | 2.3478 | 4.6956 | 0.0046956 | 0.0013043 | 1.3043e-06
300 | 75.78 | 0 | 0.014035 | 18859.5064 | 18545.5211 | 0.26086 | 0.10435 | 0.37565 | 0.067826 | 0.5 | 31.304 | 0.031304 | 3.1304 | 7.826 | 0.007826 | 0.0021739 | 2.1739e-06
300 | 75.78 | 0 | 0.021929 | 23574.2107 | 23181.732 | 0.26085 | 0.13043 | 0.46956 | 0.091303 | 0.6 | 39.1297 | 0.03913 | 3.913 | 11.739 | 0.011739 | 0.0032608 | 3.2608e-06
300 | 75.78 | 0 | 0.031577 | 28288.7909 | 27817.8208 | 0.26084 | 0.15652 | 0.56346 | 0.11739 | 0.7 | 46.9553 | 0.046955 | 4.6955 | 16.4345 | 0.016435 | 0.0045652 | 4.5652e-06
300 | 75.78 | 0 | 0.042979 | 33003.2195 | 32453.7605 | 0.26083 | 0.1826 | 0.65737 | 0.14608 | 0.8 | 54.7805 | 0.054781 | 5.4781 | 21.9126 | 0.021913 | 0.0060868 | 6.0868e-06
300 | 75.78 | 0 | 0.056134 | 37717.4689 | 37089.524 | 0.26082 | 0.20868 | 0.75127 | 0.17738 | 0.9 | 62.6055 | 0.062605 | 6.2605 | 28.1731 | 0.028173 | 0.0078259 | 7.8259e-06
300 | 75.78 | 0 | 0.071043 | 42431.5115 | 41725.0842 | 0.26081 | 0.23477 | 0.84516 | 0.21129 | 1 | 70.4301 | 0.07043 | 7.043 | 35.2162 | 0.035216 | 0.0097823 | 9.7823e-06
300 | 75.78 | 0 | 0.087704 | 47145.3198 | 46360.414 | 0.26079 | 0.26085 | 0.93905 | 0.24781 | 1.1 | 78.2543 | 0.078254 | 7.8254 | 43.0416 | 0.043042 | 0.011956 | 1.1956e-05
300 | 75.78 | 0 | 0.10612 | 51858.8663 | 50995.4863 | 0.26078 | 0.28693 | 1.0329 | 0.28694 | 1.2 | 86.0781 | 0.086078 | 8.6078 | 51.6494 | 0.051649 | 0.014347 | 1.4347e-05
300 | 75.78 | 0 | 0.12628 | 56572.1234 | 55630.274 | 0.26076 | 0.313 | 1.1268 | 0.32867 | 1.3 | 93.9015 | 0.093901 | 9.3901 | 61.0396 | 0.06104 | 0.016955 | 1.6955e-05
300 | 75.78 | 0 | 0.1482 | 61285.0635 | 60264.75 | 0.26074 | 0.33908 | 1.2207 | 0.37301 | 1.4 | 101.7243 | 0.10172 | 10.1724 | 71.212 | 0.071212 | 0.019781 | 1.9781e-05
300 | 75.78 | 0 | 0.17187 | 65997.6592 | 64898.8873 | 0.26072 | 0.36515 | 1.3146 | 0.41995 | 1.5 | 109.5465 | 0.10955 | 10.9546 | 82.1666 | 0.082167 | 0.022824 | 2.2824e-05
300 | 75.78 | 0 | 0.19729 | 70709.8828 | 69532.6588 | 0.2607 | 0.39123 | 1.4084 | 0.4695 | 1.6 | 117.3681 | 0.11737 | 11.7368 | 93.9034 | 0.093903 | 0.026084 | 2.6084e-05
300 | 75.78 | 0 | 0.22446 | 75421.707 | 74166.0375 | 0.26067 | 0.4173 | 1.5023 | 0.52166 | 1.7 | 125.189 | 0.12519 | 12.5189 | 106.4223 | 0.10642 | 0.029562 | 2.9562e-05
300 | 75.78 | 0 | 0.25338 | 80133.1042 | 78798.9963 | 0.26065 | 0.44336 | 1.5961 | 0.57642 | 1.8 | 133.0093 | 0.13301 | 13.3009 | 119.7233 | 0.11972 | 0.033256 | 3.3256e-05
300 | 75.78 | 0 | 0.28404 | 84844.0469 | 83431.5081 | 0.26062 | 0.46943 | 1.6899 | 0.63379 | 1.9 | 140.8287 | 0.14083 | 14.0829 | 133.8061 | 0.13381 | 0.037168 | 3.7168e-05
300 | 75.78 | 0 | 0.31646 | 89554.5076 | 88063.546 | 0.26059 | 0.49549 | 1.7838 | 0.69377 | 2 | 148.6474 | 0.14865 | 14.8647 | 148.6709 | 0.14867 | 0.041297 | 4.1297e-05
300 | 75.78 | 0 | 0.35062 | 94264.4588 | 92695.083 | 0.26056 | 0.52155 | 1.8776 | 0.75634 | 2.1 | 156.4652 | 0.15647 | 15.6465 | 164.3174 | 0.16432 | 0.045644 | 4.5644e-05 | P | 4000 | [W]
300 | 75.78 | 0 | 0.38653 | 98973.8732 | 97326.0919 | 0.26053 | 0.54761 | 1.9714 | 0.82153 | 2.2 | 164.2822 | 0.16428 | 16.4282 | 180.7456 | 0.18075 | 0.050207 | 5.0207e-05 | v | 0.67784 | [m/s]
300 | 75.78 | 0 | 0.42419 | 103682.7231 | 101956.5459 | 0.2605 | 0.57366 | 2.0652 | 0.88932 | 2.3 | 172.0982 | 0.1721 | 17.2098 | 197.9554 | 0.19796 | 0.054988 | 5.4988e-05 | Fmax | 5901.0999 | [N]
300 | 75.78 | 0 | 0.46359 | 108390.9813 | 106586.4179 | 0.26047 | 0.59971 | 2.159 | 0.95971 | 2.4 | 179.9132 | 0.17991 | 17.9913 | 215.9468 | 0.21595 | 0.059985 | 5.9985e-05
300 | 75.78 | 0 | 0.50473 | 113098.6203 | 111215.6811 | 0.26043 | 0.62576 | 2.2527 | 1.0327 | 2.5 | 187.7272 | 0.18773 | 18.7727 | 234.7195 | 0.23472 | 0.0652 | 6.52e-05
300 | 75.78 | 0 | 0.54762 | 117805.6126 | 115844.3083 | 0.26039 | 0.6518 | 2.3465 | 1.1083 | 2.6 | 195.5401 | 0.19554 | 19.554 | 254.2735 | 0.25427 | 0.070632 | 7.0632e-05
300 | 75.78 | 0 | 0.59224 | 122511.9309 | 120472.2728 | 0.26035 | 0.67784 | 2.4402 | 1.1865 | 2.7 | 203.3519 | 0.20335 | 20.3352 | 274.6087 | 0.27461 | 0.07628 | 7.628e-05
300 | 75.78 | 0 | 0.63861 | 127217.5478 | 125099.5476 | 0.26031 | 0.70388 | 2.534 | 1.2673 | 2.8 | 211.1626 | 0.21116 | 21.1163 | 295.7249 | 0.29572 | 0.082146 | 8.2146e-05
300 | 75.78 | 0 | 0.68672 | 131922.436 | 129726.1057 | 0.26027 | 0.72991 | 2.6277 | 1.3507 | 2.9 | 218.972 | 0.21897 | 21.8972 | 317.6221 | 0.31762 | 0.088228 | 8.8228e-05
300 | 75.78 | 0 | 0.73657 | 136626.568 | 134351.9203 | 0.26023 | 0.75593 | 2.7214 | 1.4367 | 3 | 226.7802 | 0.22678 | 22.678 | 340.3002 | 0.3403 | 0.094528 | 9.4528e-05
300 | 75.78 | 0 | 0.78816 | 141329.9167 | 138976.9645 | 0.26018 | 0.78196 | 2.815 | 1.5253 | 3.1 | 234.587 | 0.23459 | 23.4587 | 363.7589 | 0.36376 | 0.10104 | 0.00010104
300 | 75.78 | 0 | 0.84148 | 146032.4545 | 143601.2115 | 0.26014 | 0.80798 | 2.9087 | 1.6165 | 3.2 | 242.3926 | 0.24239 | 24.2393 | 387.9981 | 0.388 | 0.10778 | 0.00010778
300 | 75.78 | 0 | 0.89653 | 150734.1544 | 148224.6344 | 0.26009 | 0.83399 | 3.0024 | 1.7103 | 3.3 | 250.1967 | 0.2502 | 25.0197 | 413.0178 | 0.41302 | 0.11473 | 0.00011473
300 | 75.78 | 0 | 0.95333 | 155434.989 | 152847.2064 | 0.26004 | 0.86 | 3.096 | 1.8067 | 3.4 | 257.9994 | 0.258 | 25.7999 | 438.8177 | 0.43882 | 0.12189 | 0.00012189
300 | 75.78 | 0 | 1.0118 | 160134.931 | 157468.9008 | 0.25999 | 0.886 | 3.1896 | 1.9057 | 3.5 | 265.8006 | 0.2658 | 26.5801 | 465.3978 | 0.4654 | 0.12928 | 0.00012928
300 | 75.78 | 0 | 1.0721 | 164833.9532 | 162089.6906 | 0.25994 | 0.912 | 3.2832 | 2.0073 | 3.6 | 273.6003 | 0.2736 | 27.36 | 492.7578 | 0.49276 | 0.13688 | 0.00013688
300 | 75.78 | 0 | 1.1341 | 169532.0284 | 166709.5492 | 0.25988 | 0.93799 | 3.3768 | 2.1115 | 3.7 | 281.3984 | 0.2814 | 28.1398 | 520.8976 | 0.5209 | 0.14469 | 0.00014469
300 | 75.78 | 0 | 1.1978 | 174229.1295 | 171328.4499 | 0.25983 | 0.96398 | 3.4703 | 2.2183 | 3.8 | 289.1949 | 0.28919 | 28.9195 | 549.8171 | 0.54982 | 0.15273 | 0.00015273
300 | 75.78 | 0 | 1.2632 | 178925.2292 | 175946.3659 | 0.25977 | 0.98997 | 3.5639 | 2.3277 | 3.9 | 296.9898 | 0.29699 | 29.699 | 579.5161 | 0.57952 | 0.16098 | 0.00016098
300 | 75.78 | 0 | 1.3304 | 183620.3004 | 180563.2705 | 0.25971 | 1.0159 | 3.6574 | 2.4397 | 4 | 304.7829 | 0.30478 | 30.4783 | 609.9944 | 0.60999 | 0.16944 | 0.00016944
300 | 75.78 | 0 | 1.3993 | 188314.316 | 185179.1371 | 0.25965 | 1.0419 | 3.7509 | 2.5543 | 4.1 | 312.5743 | 0.31257 | 31.2574 | 641.2518 | 0.64125 | 0.17813 | 0.00017813
300 | 75.78 | 0 | 1.4699 | 193007.2489 | 189793.9391 | 0.25959 | 1.0679 | 3.8444 | 2.6714 | 4.2 | 320.3639 | 0.32036 | 32.0364 | 673.2882 | 0.67329 | 0.18702 | 0.00018702
300 | 75.78 | 0 | 1.5422 | 197699.0721 | 194407.6497 | 0.25953 | 1.0938 | 3.9378 | 2.7912 | 4.3 | 328.1516 | 0.32815 | 32.8152 | 706.1034 | 0.7061 | 0.19614 | 0.00019614
300 | 75.78 | 0 | 1.6163 | 202389.7584 | 199020.2424 | 0.25946 | 1.1198 | 4.0312 | 2.9136 | 4.4 | 335.9375 | 0.33594 | 33.5937 | 739.6971 | 0.7397 | 0.20547 | 0.00020547
300 | 75.78 | 0 | 1.6921 | 207079.2809 | 203631.6907 | 0.2594 | 1.1457 | 4.1247 | 3.0385 | 4.5 | 343.7214 | 0.34372 | 34.3721 | 774.0693 | 0.77407 | 0.21502 | 0.00021502
300 | 75.78 | 0 | 1.7695 | 211767.6126 | 208241.968 | 0.25933 | 1.1717 | 4.218 | 3.1661 | 4.6 | 351.5033 | 0.3515 | 35.1503 | 809.2196 | 0.80922 | 0.22478 | 0.00022478
300 | 75.78 | 0 | 1.8487 | 216454.7265 | 212851.0478 | 0.25926 | 1.1976 | 4.3114 | 3.2962 | 4.7 | 359.2832 | 0.35928 | 35.9283 | 845.1479 | 0.84515 | 0.23476 | 0.00023476
300 | 75.78 | 0 | 1.9297 | 221140.5957 | 217458.9036 | 0.25919 | 1.2235 | 4.4047 | 3.4289 | 4.8 | 367.0611 | 0.36706 | 36.7061 | 881.854 | 0.88185 | 0.24496 | 0.00024496
300 | 75.78 | 0 | 2.0123 | 225825.1932 | 222065.5089 | 0.25912 | 1.2495 | 4.498 | 3.5642 | 4.9 | 374.8369 | 0.37484 | 37.4837 | 919.3377 | 0.91934 | 0.25537 | 0.00025537
300 | 75.78 | 0 | 2.0966 | 230508.4922 | 226670.8373 | 0.25905 | 1.2754 | 4.5913 | 3.7021 | 5 | 382.6104 | 0.38261 | 38.261 | 957.5988 | 0.9576 | 0.266 | 0.000266
300 | 75.78 | 0 | 2.1826 | 235190.4659 | 231274.8625 | 0.25897 | 1.3013 | 4.6846 | 3.8426 | 5.1 | 390.3818 | 0.39038 | 39.0382 | 996.6369 | 0.99664 | 0.27684 | 0.00027684
300 | 75.78 | 0 | 2.2704 | 239871.0874 | 235877.558 | 0.2589 | 1.3272 | 4.7778 | 3.9857 | 5.2 | 398.151 | 0.39815 | 39.8151 | 1036.452 | 1.0365 | 0.2879 | 0.0002879
300 | 75.78 | 0 | 2.3598 | 244550.33 | 240478.8975 | 0.25882 | 1.3531 | 4.871 | 4.1314 | 5.3 | 405.9178 | 0.40592 | 40.5918 | 1077.0438 | 1.077 | 0.29918 | 0.00029918
300 | 75.78 | 0 | 2.451 | 249228.1669 | 245078.8547 | 0.25874 | 1.3789 | 4.9642 | 4.2796 | 5.4 | 413.6824 | 0.41368 | 41.3682 | 1118.4121 | 1.1184 | 0.31067 | 0.00031067
300 | 75.78 | 0 | 2.5438 | 253904.5713 | 249677.4033 | 0.25866 | 1.4048 | 5.0573 | 4.4304 | 5.5 | 421.4445 | 0.42144 | 42.1445 | 1160.5565 | 1.1606 | 0.32238 | 0.00032238
300 | 75.78 | 0 | 2.6383 | 258579.5166 | 254274.5171 | 0.25858 | 1.4307 | 5.1505 | 4.5839 | 5.6 | 429.2042 | 0.4292 | 42.9204 | 1203.4769 | 1.2035 | 0.3343 | 0.0003343
300 | 75.78 | 0 | 2.7346 | 263252.9761 | 258870.1698 | 0.25849 | 1.4565 | 5.2435 | 4.7399 | 5.7 | 436.9615 | 0.43696 | 43.6962 | 1247.1731 | 1.2472 | 0.34644 | 0.00034644
300 | 75.78 | 0 | 2.8325 | 267924.9232 | 263464.3353 | 0.25841 | 1.4824 | 5.3366 | 4.8984 | 5.8 | 444.7163 | 0.44472 | 44.4716 | 1291.6447 | 1.2916 | 0.35879 | 0.00035879
300 | 75.78 | 0 | 2.9321 | 272595.3314 | 268056.9875 | 0.25832 | 1.5082 | 5.4296 | 5.0596 | 5.9 | 452.4685 | 0.45247 | 45.2468 | 1336.8916 | 1.3369 | 0.37136 | 0.00037136
300 | 75.78 | 0 | 3.0334 | 277264.174 | 272648.1001 | 0.25823 | 1.5341 | 5.5226 | 5.2233 | 6 | 460.2181 | 0.46022 | 46.0218 | 1382.9134 | 1.3829 | 0.38414 | 0.00038414
300 | 75.78 | 0 | 3.1364 | 281931.4245 | 277237.6473 | 0.25814 | 1.5599 | 5.6156 | 5.3897 | 6.1 | 467.965 | 0.46797 | 46.7965 | 1429.7099 | 1.4297 | 0.39714 | 0.00039714
300 | 75.78 | 0 | 3.2411 | 286597.0565 | 281825.6028 | 0.25805 | 1.5857 | 5.7085 | 5.5585 | 6.2 | 475.7093 | 0.47571 | 47.5709 | 1477.2808 | 1.4773 | 0.41036 | 0.00041036
300 | 75.78 | 0 | 3.3474 | 291261.0435 | 286411.9408 | 0.25796 | 1.6115 | 5.8014 | 5.73 | 6.3 | 483.4508 | 0.48345 | 48.3451 | 1525.6259 | 1.5256 | 0.42378 | 0.00042378
300 | 75.78 | 0 | 3.4554 | 295923.3592 | 290996.6352 | 0.25786 | 1.6373 | 5.8943 | 5.9041 | 6.4 | 491.1896 | 0.49119 | 49.119 | 1574.7448 | 1.5747 | 0.43743 | 0.00043743
300 | 75.78 | 0 | 3.5651 | 300583.9771 | 295579.6601 | 0.25777 | 1.6631 | 5.9871 | 6.0807 | 6.5 | 498.9255 | 0.49893 | 49.8926 | 1624.6374 | 1.6246 | 0.45129 | 0.00045129
300 | 75.78 | 0 | 3.6765 | 305242.8709 | 300160.9896 | 0.25767 | 1.6889 | 6.0799 | 6.2599 | 6.6 | 506.6586 | 0.50666 | 50.6659 | 1675.3032 | 1.6753 | 0.46536 | 0.00046536
300 | 75.78 | 0 | 3.7895 | 309900.0144 | 304740.5979 | 0.25757 | 1.7146 | 6.1727 | 6.4417 | 6.7 | 514.3888 | 0.51439 | 51.4389 | 1726.7421 | 1.7267 | 0.47965 | 0.00047965
300 | 75.78 | 0 | 3.9043 | 314555.3812 | 309318.4592 | 0.25747 | 1.7404 | 6.2654 | 6.626 | 6.8 | 522.116 | 0.52212 | 52.2116 | 1778.9537 | 1.779 | 0.49415 | 0.00049415
300 | 75.78 | 0 | 4.0206 | 319208.9453 | 313894.5477 | 0.25737 | 1.7661 | 6.3581 | 6.8129 | 6.9 | 529.8402 | 0.52984 | 52.984 | 1831.9378 | 1.8319 | 0.50887 | 0.00050887
300 | 75.78 | 0 | 4.1387 | 323860.6803 | 318468.8376 | 0.25727 | 1.7919 | 6.4507 | 7.0024 | 7 | 537.5615 | 0.53756 | 53.7561 | 1885.6939 | 1.8857 | 0.5238 | 0.0005238
300 | 75.78 | 0 | 4.2584 | 328510.5602 | 323041.3033 | 0.25717 | 1.8176 | 6.5434 | 7.1944 | 7.1 | 545.2796 | 0.54528 | 54.528 | 1940.2219 | 1.9402 | 0.53895 | 0.00053895
300 | 75.78 | 0 | 4.3797 | 333158.559 | 327611.9192 | 0.25706 | 1.8433 | 6.6359 | 7.3891 | 7.2 | 552.9946 | 0.55299 | 55.2995 | 1995.5213 | 1.9955 | 0.55431 | 0.00055431
300 | 75.78 | 0 | 4.5027 | 337804.6505 | 332180.6595 | 0.25695 | 1.869 | 6.7285 | 7.5862 | 7.3 | 560.7064 | 0.56071 | 56.0706 | 2051.592 | 2.0516 | 0.56989 | 0.00056989
300 | 75.78 | 0 | 4.6274 | 342448.8088 | 336747.4989 | 0.25685 | 1.8947 | 6.821 | 7.786 | 7.4 | 568.415 | 0.56842 | 56.8415 | 2108.4335 | 2.1084 | 0.58568 | 0.00058568
300 | 75.78 | 0 | 4.7537 | 347091.0079 | 341312.4116 | 0.25674 | 1.9204 | 6.9134 | 7.9883 | 7.5 | 576.1204 | 0.57612 | 57.612 | 2166.0455 | 2.166 | 0.60168 | 0.00060168
300 | 75.78 | 0 | 4.8816 | 351731.2219 | 345875.3723 | 0.25662 | 1.9461 | 7.0059 | 8.1932 | 7.6 | 583.8225 | 0.58382 | 58.3822 | 2224.4277 | 2.2244 | 0.6179 | 0.0006179
300 | 75.78 | 0 | 5.0112 | 356369.4249 | 350436.3556 | 0.25651 | 1.9717 | 7.0983 | 8.4006 | 7.7 | 591.5212 | 0.59152 | 59.1521 | 2283.5799 | 2.2836 | 0.63433 | 0.00063433
300 | 75.78 | 0 | 5.1425 | 361005.5912 | 354995.336 | 0.2564 | 1.9974 | 7.1906 | 8.6106 | 7.8 | 599.2166 | 0.59922 | 59.9217 | 2343.5015 | 2.3435 | 0.65097 | 0.00065097
300 | 75.78 | 0 | 5.2753 | 365639.6949 | 359552.2881 | 0.25628 | 2.023 | 7.2829 | 8.8232 | 7.9 | 606.9085 | 0.60691 | 60.6909 | 2404.1924 | 2.4042 | 0.66783 | 0.00066783
300 | 75.78 | 0 | 5.4098 | 370271.7104 | 364107.1868 | 0.25617 | 2.0487 | 7.3752 | 9.0383 | 8 | 614.597 | 0.6146 | 61.4597 | 2465.6521 | 2.4657 | 0.6849 | 0.0006849
300 | 75.78 | 0 | 5.546 | 374901.612 | 368660.0068 | 0.25605 | 2.0743 | 7.4674 | 9.256 | 8.1 | 622.2819 | 0.62228 | 62.2282 | 2527.8803 | 2.5279 | 0.70219 | 0.00070219
300 | 75.78 | 0 | 5.6837 | 379529.3739 | 373210.7227 | 0.25593 | 2.0999 | 7.5596 | 9.4762 | 8.2 | 629.9634 | 0.62996 | 62.9963 | 2590.8766 | 2.5909 | 0.71969 | 0.00071969
300 | 75.78 | 0 | 5.8231 | 384154.9708 | 377759.3096 | 0.25581 | 2.1255 | 7.6517 | 9.699 | 8.3 | 637.6412 | 0.63764 | 63.7641 | 2654.6407 | 2.6546 | 0.7374 | 0.0007374
300 | 75.78 | 0 | 5.9641 | 388778.3769 | 382305.7423 | 0.25568 | 2.1511 | 7.7438 | 9.9243 | 8.4 | 645.3153 | 0.64532 | 64.5315 | 2719.1723 | 2.7192 | 0.75533 | 0.00075533
300 | 75.78 | 0 | 6.1068 | 393399.5669 | 386849.9957 | 0.25556 | 2.1766 | 7.8358 | 10.1522 | 8.5 | 652.9859 | 0.65299 | 65.2986 | 2784.4708 | 2.7845 | 0.77346 | 0.00077346
300 | 75.78 | 0 | 6.251 | 398018.5153 | 391392.0449 | 0.25543 | 2.2022 | 7.9278 | 10.3827 | 8.6 | 660.6526 | 0.66065 | 66.0653 | 2850.5361 | 2.8505 | 0.79182 | 0.00079182
300 | 75.78 | 0 | 6.3969 | 402635.1967 | 395931.8648 | 0.25531 | 2.2277 | 8.0198 | 10.6156 | 8.7 | 668.3156 | 0.66832 | 66.8316 | 2917.3677 | 2.9174 | 0.81038 | 0.00081038
300 | 75.78 | 0 | 6.5443 | 407249.5859 | 400469.4306 | 0.25518 | 2.2532 | 8.1117 | 10.8512 | 8.8 | 675.9749 | 0.67597 | 67.5975 | 2984.9652 | 2.985 | 0.82916 | 0.00082916
300 | 75.78 | 0 | 6.6934 | 411861.6574 | 405004.7174 | 0.25505 | 2.2788 | 8.2036 | 11.0893 | 8.9 | 683.6302 | 0.68363 | 68.363 | 3053.3282 | 3.0533 | 0.84815 | 0.00084815
300 | 75.78 | 0 | 6.8441 | 416471.3862 | 409537.7004 | 0.25492 | 2.3043 | 8.2954 | 11.3299 | 9 | 691.2817 | 0.69128 | 69.1282 | 3122.4563 | 3.1225 | 0.86735 | 0.00086735
300 | 75.78 | 0 | 6.9963 | 421078.7469 | 414068.3548 | 0.25479 | 2.3298 | 8.3872 | 11.5731 | 9.1 | 698.9292 | 0.69893 | 69.8929 | 3192.3493 | 3.1923 | 0.88676 | 0.00088676
300 | 75.78 | 0 | 7.1502 | 425683.7146 | 418596.656 | 0.25465 | 2.3552 | 8.4789 | 11.8188 | 9.2 | 706.5728 | 0.70657 | 70.6573 | 3263.0066 | 3.263 | 0.90639 | 0.00090639
300 | 75.78 | 0 | 7.3056 | 430286.2641 | 423122.5793 | 0.25452 | 2.3807 | 8.5705 | 12.067 | 9.3 | 714.2124 | 0.71421 | 71.4212 | 3334.4278 | 3.3344 | 0.92623 | 0.00092623
300 | 75.78 | 0 | 7.4627 | 434886.3704 | 427646.1001 | 0.25438 | 2.4062 | 8.6622 | 12.3178 | 9.4 | 721.8479 | 0.72185 | 72.1848 | 3406.6126 | 3.4066 | 0.94628 | 0.00094628
300 | 75.78 | 0 | 7.6213 | 439484.0087 | 432167.1938 | 0.25424 | 2.4316 | 8.7538 | 12.5712 | 9.5 | 729.4793 | 0.72948 | 72.9479 | 3479.5605 | 3.4796 | 0.96654 | 0.00096654
300 | 75.78 | 0 | 7.7815 | 444079.1538 | 436685.836 | 0.2541 | 2.457 | 8.8453 | 12.827 | 9.6 | 737.1066 | 0.73711 | 73.7107 | 3553.2712 | 3.5533 | 0.98702 | 0.00098702
300 | 75.78 | 0 | 7.9433 | 448671.7812 | 441202.0023 | 0.25396 | 2.4824 | 8.9368 | 13.0855 | 9.7 | 744.7297 | 0.74473 | 74.473 | 3627.7441 | 3.6277 | 1.0077 | 0.0010077
300 | 75.78 | 0 | 8.1067 | 453261.8658 | 445715.6683 | 0.25382 | 2.5078 | 9.0282 | 13.3464 | 9.8 | 752.3485 | 0.75235 | 75.2349 | 3702.979 | 3.703 | 1.0286 | 0.0010286
300 | 75.78 | 0 | 8.2716 | 457849.3831 | 450226.8095 | 0.25368 | 2.5332 | 9.1196 | 13.6099 | 9.9 | 759.9631 | 0.75996 | 75.9963 | 3778.9753 | 3.779 | 1.0497 | 0.0010497
300 | 75.78 | 0 | 8.4381 | 462434.3083 | 454735.4019 | 0.25353 | 2.5586 | 9.2109 | 13.8759 | 10 | 767.5734 | 0.76757 | 76.7573 | 3855.7326 | 3.8557 | 1.071 | 0.001071
300 | 75.78 | 0 | 8.6061 | 467016.6168 | 459241.4212 | 0.25339 | 2.5839 | 9.3022 | 14.1444 | 10.1 | 775.1794 | 0.77518 | 77.5179 | 3933.2506 | 3.9333 | 1.0926 | 0.0010926
300 | 75.78 | 0 | 8.7757 | 471596.284 | 463744.8432 | 0.25324 | 2.6093 | 9.3934 | 14.4155 | 10.2 | 782.781 | 0.78278 | 78.2781 | 4011.5287 | 4.0115 | 1.1143 | 0.0011143
300 | 75.78 | 0 | 8.9469 | 476173.2856 | 468245.6438 | 0.25309 | 2.6346 | 9.4845 | 14.6891 | 10.3 | 790.3781 | 0.79038 | 79.0378 | 4090.5665 | 4.0906 | 1.1363 | 0.0011363
300 | 75.78 | 0 | 9.1196 | 480747.5969 | 472743.7991 | 0.25294 | 2.6599 | 9.5756 | 14.9652 | 10.4 | 797.9708 | 0.79797 | 79.7971 | 4170.3636 | 4.1704 | 1.1584 | 0.0011584
300 | 75.78 | 0 | 9.2939 | 485319.1937 | 477239.285 | 0.25279 | 2.6852 | 9.6667 | 15.2438 | 10.5 | 805.559 | 0.80556 | 80.5559 | 4250.9195 | 4.2509 | 1.1808 | 0.0011808
300 | 75.78 | 0 | 9.4697 | 489888.0516 | 481732.0776 | 0.25264 | 2.7105 | 9.7577 | 15.525 | 10.6 | 813.1426 | 0.81314 | 81.3143 | 4332.2337 | 4.3322 | 1.2034 | 0.0012034
300 | 75.78 | 0 | 9.6471 | 494454.1464 | 486222.1531 | 0.25248 | 2.7357 | 9.8487 | 15.8086 | 10.7 | 820.7217 | 0.82072 | 82.0722 | 4414.3059 | 4.4143 | 1.2262 | 0.0012262
300 | 75.78 | 0 | 9.826 | 499017.4539 | 490709.4876 | 0.25233 | 2.761 | 9.9396 | 16.0948 | 10.8 | 828.2961 | 0.8283 | 82.8296 | 4497.1355 | 4.4971 | 1.2492 | 0.0012492
300 | 75.78 | 0 | 10.0064 | 503577.9499 | 495194.0576 | 0.25217 | 2.7862 | 10.0304 | 16.3836 | 10.9 | 835.8659 | 0.83587 | 83.5866 | 4580.7221 | 4.5807 | 1.2724 | 0.0012724
300 | 75.78 | 0 | 10.1883 | 508135.6104 | 499675.8391 | 0.25201 | 2.8114 | 10.1212 | 16.6748 | 11 | 843.4309 | 0.84343 | 84.3431 | 4665.0652 | 4.6651 | 1.2959 | 0.0012959
300 | 75.78 | 0 | 10.3718 | 512690.4113 | 504154.8088 | 0.25185 | 2.8366 | 10.2119 | 16.9685 | 11.1 | 850.9912 | 0.85099 | 85.0991 | 4750.1643 | 4.7502 | 1.3195 | 0.0013195
300 | 75.78 | 0 | 10.5568 | 517242.3288 | 508630.943 | 0.25169 | 2.8618 | 10.3026 | 17.2648 | 11.2 | 858.5468 | 0.85855 | 85.8547 | 4836.019 | 4.836 | 1.3433 | 0.0013433
300 | 75.78 | 0 | 10.7433 | 521791.3388 | 513104.2182 | 0.25153 | 2.887 | 10.3932 | 17.5636 | 11.3 | 866.0974 | 0.8661 | 86.6097 | 4922.6288 | 4.9226 | 1.3674 | 0.0013674
300 | 75.78 | 0 | 10.9313 | 526337.4177 | 517574.611 | 0.25136 | 2.9121 | 10.4837 | 17.8648 | 11.4 | 873.6433 | 0.87364 | 87.3643 | 5009.9931 | 5.01 | 1.3917 | 0.0013917
300 | 75.78 | 0 | 11.1208 | 530880.5417 | 522042.098 | 0.2512 | 2.9373 | 10.5742 | 18.1686 | 11.5 | 881.1842 | 0.88118 | 88.1184 | 5098.1115 | 5.0981 | 1.4161 | 0.0014161
300 | 75.78 | 0 | 11.3119 | 535420.687 | 526506.6561 | 0.25103 | 2.9624 | 10.6646 | 18.4749 | 11.6 | 888.7202 | 0.88872 | 88.872 | 5186.9835 | 5.187 | 1.4408 | 0.0014408
300 | 75.78 | 0 | 11.5044 | 539957.8301 | 530968.2619 | 0.25087 | 2.9875 | 10.755 | 18.7837 | 11.7 | 896.2512 | 0.89625 | 89.6251 | 5276.6086 | 5.2766 | 1.4657 | 0.0014657
300 | 75.78 | 0 | 11.6984 | 544491.9473 | 535426.8922 | 0.2507 | 3.0126 | 10.8453 | 19.095 | 11.8 | 903.7771 | 0.90378 | 90.3777 | 5366.9864 | 5.367 | 1.4908 | 0.0014908
300 | 75.78 | 0 | 11.8939 | 549023.0153 | 539882.524 | 0.25053 | 3.0377 | 10.9356 | 19.4088 | 11.9 | 911.2981 | 0.9113 | 91.1298 | 5458.1162 | 5.4581 | 1.5161 | 0.0015161
300 | 75.78 | 0 | 12.0909 | 553551.0106 | 544335.1343 | 0.25036 | 3.0627 | 11.0258 | 19.7251 | 12 | 918.8139 | 0.91881 | 91.8814 | 5549.9975 | 5.55 | 1.5417 | 0.0015417
300 | 75.78 | 0 | 12.2894 | 558075.9097 | 548784.7 | 0.25018 | 3.0877 | 11.1159 | 20.0439 | 12.1 | 926.3245 | 0.92632 | 92.6325 | 5642.63 | 5.6426 | 1.5674 | 0.0015674
300 | 75.78 | 0 | 12.4893 | 562597.6896 | 553231.1983 | 0.25001 | 3.1128 | 11.206 | 20.3652 | 12.2 | 933.83 | 0.93383 | 93.383 | 5736.013 | 5.736 | 1.5933 | 0.0015933
300 | 75.78 | 0 | 12.6908 | 567116.3268 | 557674.6064 | 0.24983 | 3.1378 | 11.296 | 20.6889 | 12.3 | 941.3303 | 0.94133 | 94.133 | 5830.146 | 5.8301 | 1.6195 | 0.0016195
300 | 75.78 | 0 | 12.8937 | 571631.7984 | 562114.9014 | 0.24966 | 3.1628 | 11.3859 | 21.0152 | 12.4 | 948.8253 | 0.94883 | 94.8825 | 5925.0286 | 5.925 | 1.6458 | 0.0016458
300 | 75.78 | 0 | 13.098 | 576144.0811 | 566552.0607 | 0.24948 | 3.1877 | 11.4758 | 21.344 | 12.5 | 956.3151 | 0.95632 | 95.6315 | 6020.6601 | 6.0207 | 1.6724 | 0.0016724
300 | 75.78 | 0 | 13.3038 | 580653.152 | 570986.0617 | 0.2493 | 3.2127 | 11.5656 | 21.6752 | 12.6 | 963.7995 | 0.9638 | 96.3799 | 6117.04 | 6.117 | 1.6992 | 0.0016992
300 | 75.78 | 0 | 13.5111 | 585158.9882 | 575416.8818 | 0.24912 | 3.2376 | 11.6553 | 22.0089 | 12.7 | 971.2785 | 0.97128 | 97.1278 | 6214.1679 | 6.2142 | 1.7262 | 0.0017262
300 | 75.78 | 0 | 13.7198 | 589661.5667 | 579844.4985 | 0.24894 | 3.2625 | 11.745 | 22.3451 | 12.8 | 978.7521 | 0.97875 | 97.8752 | 6312.0431 | 6.312 | 1.7533 | 0.0017533
300 | 75.78 | 0 | 13.93 | 594160.8648 | 584268.8894 | 0.24876 | 3.2874 | 11.8346 | 22.6838 | 12.9 | 986.2203 | 0.98622 | 98.622 | 6410.6651 | 6.4107 | 1.7807 | 0.0017807
300 | 75.78 | 0 | 14.1416 | 598656.8598 | 588690.0321 | 0.24857 | 3.3123 | 11.9242 | 23.025 | 13 | 993.683 | 0.99368 | 99.3683 | 6510.0334 | 6.51 | 1.8083 | 0.0018083
300 | 75.78 | 0 | 14.3547 | 603149.529 | 593107.9044 | 0.24839 | 3.3371 | 12.0137 | 23.3687 | 13.1 | 1001.1402 | 1.0011 | 100.114 | 6610.1474 | 6.6101 | 1.8362 | 0.0018362
300 | 75.78 | 0 | 14.5692 | 607638.8497 | 597522.484 | 0.2482 | 3.362 | 12.1031 | 23.7148 | 13.2 | 1008.5918 | 1.0086 | 100.8592 | 6711.0066 | 6.711 | 1.8642 | 0.0018642
300 | 75.78 | 0 | 14.7851 | 612124.7996 | 601933.7489 | 0.24801 | 3.3868 | 12.1925 | 24.0634 | 13.3 | 1016.0378 | 1.016 | 101.6038 | 6812.6104 | 6.8126 | 1.8924 | 0.0018924
300 | 75.78 | 0 | 15.0024 | 616607.3562 | 606341.6769 | 0.24782 | 3.4116 | 12.2817 | 24.4145 | 13.4 | 1023.4782 | 1.0235 | 102.3478 | 6914.9582 | 6.915 | 1.9208 | 0.0019208
300 | 75.78 | 0 | 15.2212 | 621086.497 | 610746.2461 | 0.24763 | 3.4364 | 12.371 | 24.768 | 13.5 | 1030.9129 | 1.0309 | 103.0913 | 7018.0495 | 7.018 | 1.9495 | 0.0019495
300 | 75.78 | 0 | 15.4413 | 625562.1998 | 615147.4346 | 0.24744 | 3.4611 | 12.4601 | 25.1241 | 13.6 | 1038.3419 | 1.0383 | 103.8342 | 7121.8837 | 7.1219 | 1.9783 | 0.0019783
300 | 75.78 | 0 | 15.6629 | 630034.4425 | 619545.2204 | 0.24725 | 3.4859 | 12.5492 | 25.4826 | 13.7 | 1045.7652 | 1.0458 | 104.5765 | 7226.4602 | 7.2265 | 2.0074 | 0.0020074
300 | 75.78 | 0 | 15.8859 | 634503.2027 | 623939.5818 | 0.24706 | 3.5106 | 12.6382 | 25.8435 | 13.8 | 1053.1827 | 1.0532 | 105.3183 | 7331.7785 | 7.3318 | 2.0366 | 0.0020366
300 | 75.78 | 0 | 16.1103 | 638968.4586 | 628330.4972 | 0.24686 | 3.5353 | 12.7271 | 26.2069 | 13.9 | 1060.5944 | 1.0606 | 106.0594 | 7437.8379 | 7.4378 | 2.0661 | 0.0020661
300 | 75.78 | 0 | 16.336 | 643430.1881 | 632717.9449 | 0.24666 | 3.56 | 12.816 | 26.5728 | 14 | 1068.0002 | 1.068 | 106.8 | 7544.6379 | 7.5446 | 2.0957 | 0.0020957
300 | 75.78 | 0 | 16.5632 | 647888.3692 | 637101.9034 | 0.24647 | 3.5847 | 12.9048 | 26.9411 | 14.1 | 1075.4001 | 1.0754 | 107.54 | 7652.1779 | 7.6522 | 2.1256 | 0.0021256
300 | 75.78 | 0 | 16.7917 | 652342.9802 | 641482.3511 | 0.24627 | 3.6093 | 12.9935 | 27.3119 | 14.2 | 1082.7941 | 1.0828 | 108.2794 | 7760.4574 | 7.7605 | 2.1557 | 0.0021557
300 | 75.78 | 0 | 17.0217 | 656793.9992 | 645859.2667 | 0.24607 | 3.6339 | 13.0822 | 27.6852 | 14.3 | 1090.1822 | 1.0902 | 109.0182 | 7869.4756 | 7.8695 | 2.186 | 0.002186
300 | 75.78 | 0 | 17.253 | 661241.4046 | 650232.6288 | 0.24587 | 3.6585 | 13.1708 | 28.0609 | 14.4 | 1097.5642 | 1.0976 | 109.7564 | 7979.232 | 7.9792 | 2.2165 | 0.0022165
300 | 75.78 | 0 | 17.4856 | 665685.1748 | 654602.4163 | 0.24566 | 3.6831 | 13.2593 | 28.439 | 14.5 | 1104.9402 | 1.1049 | 110.494 | 8089.726 | 8.0897 | 2.2471 | 0.0022471
300 | 75.78 | 0 | 17.7197 | 670125.2883 | 658968.6078 | 0.24546 | 3.7077 | 13.3477 | 28.8196 | 14.6 | 1112.3102 | 1.1123 | 111.231 | 8200.957 | 8.201 | 2.278 | 0.002278
300 | 75.78 | 0 | 17.9551 | 674561.7235 | 663331.1824 | 0.24526 | 3.7322 | 13.4361 | 29.2026 | 14.7 | 1119.674 | 1.1197 | 111.9674 | 8312.9244 | 8.3129 | 2.3091 | 0.0023091
300 | 75.78 | 0 | 18.1918 | 678994.4592 | 667690.119 | 0.24505 | 3.7568 | 13.5244 | 29.5881 | 14.8 | 1127.0317 | 1.127 | 112.7032 | 8425.6276 | 8.4256 | 2.3405 | 0.0023405
300 | 75.78 | 0 | 18.4299 | 683423.474 | 672045.3967 | 0.24484 | 3.7813 | 13.6126 | 29.9761 | 14.9 | 1134.3832 | 1.1344 | 113.4383 | 8539.0659 | 8.5391 | 2.372 | 0.002372
300 | 75.78 | 0 | 18.6694 | 687848.7467 | 676396.9946 | 0.24464 | 3.8058 | 13.7007 | 30.3664 | 15 | 1141.7285 | 1.1417 | 114.1729 | 8653.2388 | 8.6532 | 2.4037 | 0.0024037
300 | 75.78 | 0 | 18.9101 | 692270.2562 | 680744.8919 | 0.24443 | 3.8302 | 13.7888 | 30.7592 | 15.1 | 1149.0676 | 1.1491 | 114.9068 | 8768.1455 | 8.7681 | 2.4356 | 0.0024356
300 | 75.78 | 0 | 19.1523 | 696687.9814 | 685089.068 | 0.24422 | 3.8547 | 13.8768 | 31.1545 | 15.2 | 1156.4003 | 1.1564 | 115.64 | 8883.7856 | 8.8838 | 2.4677 | 0.0024677
300 | 75.78 | 0 | 19.3957 | 701101.9013 | 689429.5021 | 0.244 | 3.8791 | 13.9647 | 31.5522 | 15.3 | 1163.7268 | 1.1637 | 116.3727 | 9000.1582 | 9.0002 | 2.5 | 0.0025
300 | 75.78 | 0 | 19.6405 | 705511.9951 | 693766.1738 | 0.24379 | 3.9035 | 14.0526 | 31.9523 | 15.4 | 1171.0469 | 1.171 | 117.1047 | 9117.2629 | 9.1173 | 2.5326 | 0.0025326
300 | 75.78 | 0 | 19.8866 | 709918.2419 | 698099.0625 | 0.24358 | 3.9279 | 14.1403 | 32.3548 | 15.5 | 1178.3606 | 1.1784 | 117.8361 | 9235.099 | 9.2351 | 2.5653 | 0.0025653
300 | 75.78 | 0 | 20.134 | 714320.6209 | 702428.1479 | 0.24336 | 3.9522 | 14.228 | 32.7598 | 15.6 | 1185.668 | 1.1857 | 118.5668 | 9353.6658 | 9.3537 | 2.5982 | 0.0025982
300 | 75.78 | 0 | 20.3827 | 718719.1116 | 706753.4097 | 0.24315 | 3.9766 | 14.3156 | 33.1672 | 15.7 | 1192.9688 | 1.193 | 119.2969 | 9472.9627 | 9.473 | 2.6314 | 0.0026314
300 | 75.78 | 0 | 20.6327 | 723113.6934 | 711074.8276 | 0.24293 | 4.0009 | 14.4032 | 33.577 | 15.8 | 1200.2632 | 1.2003 | 120.0263 | 9592.989 | 9.593 | 2.6647 | 0.0026647
300 | 75.78 | 0 | 20.884 | 727504.3458 | 715392.3815 | 0.24271 | 4.0252 | 14.4906 | 33.9892 | 15.9 | 1207.551 | 1.2076 | 120.7551 | 9713.7441 | 9.7137 | 2.6983 | 0.0026983
300 | 75.78 | 0 | 21.1367 | 731891.0483 | 719706.0513 | 0.24249 | 4.0494 | 14.578 | 34.4039 | 16 | 1214.8323 | 1.2148 | 121.4832 | 9835.2273 | 9.8352 | 2.732 | 0.002732
300 | 75.78 | 0 | 21.3906 | 736273.7806 | 724015.8171 | 0.24227 | 4.0737 | 14.6653 | 34.8209 | 16.1 | 1222.107 | 1.2221 | 122.2107 | 9957.438 | 9.9574 | 2.766 | 0.002766
300 | 75.78 | 0 | 21.6457 | 740652.5225 | 728321.6589 | 0.24205 | 4.0979 | 14.7525 | 35.2404 | 16.2 | 1229.3751 | 1.2294 | 122.9375 | 10080.3755 | 10.0804 | 2.8001 | 0.0028001
300 | 75.78 | 0 | 21.9022 | 745027.2539 | 732623.5569 | 0.24182 | 4.1221 | 14.8396 | 35.6623 | 16.3 | 1236.6365 | 1.2366 | 123.6636 | 10204.0392 | 10.204 | 2.8345 | 0.0028345
300 | 75.78 | 0 | 22.1599 | 749397.9547 | 736921.4914 | 0.2416 | 4.1463 | 14.9267 | 36.0866 | 16.4 | 1243.8912 | 1.2439 | 124.3891 | 10328.4283 | 10.3284 | 2.869 | 0.002869
300 | 75.78 | 0 | 22.4189 | 753764.6048 | 741215.4427 | 0.24137 | 4.1705 | 15.0137 | 36.5133 | 16.5 | 1251.1392 | 1.2511 | 125.1139 | 10453.5422 | 10.4535 | 2.9038 | 0.0029038
300 | 75.78 | 0 | 22.6792 | 758127.1843 | 745505.3912 | 0.24115 | 4.1946 | 15.1006 | 36.9424 | 16.6 | 1258.3805 | 1.2584 | 125.838 | 10579.3803 | 10.5794 | 2.9387 | 0.0029387
300 | 75.78 | 0 | 22.9407 | 762485.6736 | 749791.3175 | 0.24092 | 4.2187 | 15.1874 | 37.374 | 16.7 | 1265.6149 | 1.2656 | 126.5615 | 10705.9417 | 10.7059 | 2.9739 | 0.0029739
300 | 75.78 | 0 | 23.2035 | 766840.0527 | 754073.2021 | 0.24069 | 4.2428 | 15.2741 | 37.8079 | 16.8 | 1272.8425 | 1.2728 | 127.2843 | 10833.226 | 10.8332 | 3.0092 | 0.0030092
300 | 75.78 | 0 | 23.4675 | 771190.3021 | 758351.0257 | 0.24046 | 4.2669 | 15.3608 | 38.2442 | 16.9 | 1280.0633 | 1.2801 | 128.0063 | 10961.2323 | 10.9612 | 3.0448 | 0.0030448
300 | 75.78 | 0 | 23.7327 | 775536.4022 | 762624.7691 | 0.24023 | 4.2909 | 15.4473 | 38.6829 | 17 | 1287.2772 | 1.2873 | 128.7277 | 11089.9601 | 11.09 | 3.0805 | 0.0030805
300 | 75.78 | 0 | 23.9992 | 779878.3335 | 766894.4131 | 0.24 | 4.3149 | 15.5338 | 39.124 | 17.1 | 1294.4842 | 1.2945 | 129.4484 | 11219.4085 | 11.2194 | 3.1165 | 0.0031165
300 | 75.78 | 0 | 24.2669 | 784216.0765 | 771159.9386 | 0.23977 | 4.3389 | 15.6202 | 39.5675 | 17.2 | 1301.6842 | 1.3017 | 130.1684 | 11349.5769 | 11.3496 | 3.1527 | 0.0031527
300 | 75.78 | 0 | 24.5359 | 788549.6121 | 775421.3267 | 0.23953 | 4.3629 | 15.7065 | 40.0134 | 17.3 | 1308.8772 | 1.3089 | 130.8877 | 11480.4646 | 11.4805 | 3.189 | 0.003189
300 | 75.78 | 0 | 24.806 | 792878.921 | 779678.5584 | 0.2393 | 4.3869 | 15.7928 | 40.4617 | 17.4 | 1316.0633 | 1.3161 | 131.6063 | 11612.0709 | 11.6121 | 3.2256 | 0.0032256
300 | 75.78 | 0 | 25.0774 | 797203.9841 | 783931.615 | 0.23906 | 4.4108 | 15.8789 | 40.9123 | 17.5 | 1323.2422 | 1.3232 | 132.3242 | 11744.3952 | 11.7444 | 3.2623 | 0.0032623
300 | 75.78 | 0 | 25.35 | 801524.7822 | 788180.4777 | 0.23883 | 4.4347 | 15.965 | 41.3653 | 17.6 | 1330.4141 | 1.3304 | 133.0414 | 11877.4366 | 11.8774 | 3.2993 | 0.0032993
300 | 75.78 | 0 | 25.6237 | 805841.2964 | 792425.1278 | 0.23859 | 4.4586 | 16.0509 | 41.8208 | 17.7 | 1337.5789 | 1.3376 | 133.7579 | 12011.1945 | 12.0112 | 3.3364 | 0.0033364
300 | 75.78 | 0 | 25.8987 | 810153.508 | 796665.5468 | 0.23835 | 4.4825 | 16.1368 | 42.2785 | 17.8 | 1344.7366 | 1.3447 | 134.4737 | 12145.6681 | 12.1457 | 3.3738 | 0.0033738
300 | 75.78 | 0 | 26.1749 | 814461.3979 | 800901.7163 | 0.23811 | 4.5063 | 16.2226 | 42.7387 | 17.9 | 1351.887 | 1.3519 | 135.1887 | 12280.8568 | 12.2809 | 3.4113 | 0.0034113
300 | 75.78 | 0 | 26.4522 | 818764.9477 | 805133.6178 | 0.23787 | 4.5301 | 16.3084 | 43.2012 | 18 | 1359.0303 | 1.359 | 135.903 | 12416.7599 | 12.4168 | 3.4491 | 0.0034491
300 | 75.78 | 0 | 26.7307 | 823064.1387 | 809361.233 | 0.23763 | 4.5539 | 16.394 | 43.6661 | 18.1 | 1366.1663 | 1.3662 | 136.6166 | 12553.3765 | 12.5534 | 3.487 | 0.003487
300 | 75.78 | 0 | 27.0104 | 827358.9522 | 813584.5437 | 0.23738 | 4.5777 | 16.4795 | 44.1334 | 18.2 | 1373.2951 | 1.3733 | 137.3295 | 12690.706 | 12.6907 | 3.5252 | 0.0035252
300 | 75.78 | 0 | 27.2913 | 831649.37 | 817803.5319 | 0.23714 | 4.6014 | 16.565 | 44.603 | 18.3 | 1380.4165 | 1.3804 | 138.0417 | 12828.7476 | 12.8287 | 3.5635 | 0.0035635
300 | 75.78 | 0 | 27.5733 | 835935.3737 | 822018.1794 | 0.23689 | 4.6251 | 16.6504 | 45.075 | 18.4 | 1387.5307 | 1.3875 | 138.7531 | 12967.5007 | 12.9675 | 3.6021 | 0.0036021
300 | 75.78 | 0 | 27.8565 | 840216.945 | 826228.4683 | 0.23665 | 4.6488 | 16.7356 | 45.5494 | 18.5 | 1394.6375 | 1.3946 | 139.4637 | 13106.9645 | 13.107 | 3.6408 | 0.0036408
300 | 75.78 | 0 | 28.1408 | 844494.0657 | 830434.3807 | 0.2364 | 4.6725 | 16.8208 | 46.0261 | 18.6 | 1401.7369 | 1.4017 | 140.1737 | 13247.1381 | 13.2471 | 3.6798 | 0.0036798
300 | 75.78 | 0 | 28.4263 | 848766.7178 | 834635.899 | 0.23615 | 4.6961 | 16.9059 | 46.5052 | 18.7 | 1408.8288 | 1.4088 | 140.8829 | 13388.021 | 13.388 | 3.7189 | 0.0037189
300 | 75.78 | 0 | 28.7129 | 853034.8833 | 838833.0053 | 0.2359 | 4.7197 | 16.991 | 46.9866 | 18.8 | 1415.9134 | 1.4159 | 141.5913 | 13529.6124 | 13.5296 | 3.7582 | 0.0037582
300 | 75.78 | 0 | 29.0006 | 857298.5443 | 843025.6821 | 0.23565 | 4.7433 | 17.0759 | 47.4704 | 18.9 | 1422.9904 | 1.423 | 142.299 | 13671.9114 | 13.6719 | 3.7978 | 0.0037978
300 | 75.78 | 0 | 29.2895 | 861557.683 | 847213.9119 | 0.2354 | 4.7669 | 17.1607 | 47.9565 | 19 | 1430.06 | 1.4301 | 143.006 | 13814.9174 | 13.8149 | 3.8375 | 0.0038375
300 | 75.78 | 0 | 29.5795 | 865812.2817 | 851397.6772 | 0.23515 | 4.7904 | 17.2455 | 48.4449 | 19.1 | 1437.122 | 1.4371 | 143.7122 | 13958.6296 | 13.9586 | 3.8774 | 0.0038774
300 | 75.78 | 0 | 29.8706 | 870062.3227 | 855576.9608 | 0.2349 | 4.8139 | 17.3301 | 48.9357 | 19.2 | 1444.1764 | 1.4442 | 144.4176 | 14103.0473 | 14.103 | 3.9175 | 0.0039175
300 | 75.78 | 0 | 30.1628 | 874307.7885 | 859751.7453 | 0.23464 | 4.8374 | 17.4147 | 49.4289 | 19.3 | 1451.2233 | 1.4512 | 145.1223 | 14248.1696 | 14.2482 | 3.9578 | 0.0039578
300 | 75.78 | 0 | 30.4562 | 878548.6617 | 863922.0137 | 0.23439 | 4.8609 | 17.4992 | 49.9243 | 19.4 | 1458.2625 | 1.4583 | 145.8263 | 14393.9958 | 14.394 | 3.9983 | 0.0039983
300 | 75.78 | 0 | 30.7506 | 882784.9249 | 868087.7489 | 0.23413 | 4.8843 | 17.5835 | 50.4221 | 19.5 | 1465.2941 | 1.4653 | 146.5294 | 14540.5252 | 14.5405 | 4.039 | 0.004039
300 | 75.78 | 0 | 31.0461 | 887016.5609 | 872248.9339 | 0.23387 | 4.9077 | 17.6678 | 50.9223 | 19.6 | 1472.318 | 1.4723 | 147.2318 | 14687.757 | 14.6878 | 4.0799 | 0.0040799
300 | 75.78 | 0 | 31.3427 | 891243.5525 | 876405.5517 | 0.23362 | 4.9311 | 17.752 | 51.4247 | 19.7 | 1479.3342 | 1.4793 | 147.9334 | 14835.6905 | 14.8357 | 4.121 | 0.004121
300 | 75.78 | 0 | 31.6404 | 895465.8826 | 880557.5858 | 0.23336 | 4.9545 | 17.8361 | 51.9295 | 19.8 | 1486.3426 | 1.4863 | 148.6343 | 14984.3247 | 14.9843 | 4.1623 | 0.0041623
300 | 75.78 | 0 | 31.9391 | 899683.5343 | 884705.0192 | 0.2331 | 4.9778 | 17.9201 | 52.4367 | 19.9 | 1493.3433 | 1.4933 | 149.3343 | 15133.6591 | 15.1337 | 4.2038 | 0.0042038
300 | 75.78 | 0 | 32.2389 | 903896.4906 | 888847.8355 | 0.23284 | 5.0011 | 18.004 | 52.9461 | 20 | 1500.3362 | 1.5003 | 150.0336 | 15283.6927 | 15.2837 | 4.2455 | 0.0042455
300 | 75.78 | 0 | 32.5398 | 908104.7347 | 892986.018 | 0.23257 | 5.0244 | 18.0879 | 53.4578 | 20.1 | 1507.3213 | 1.5073 | 150.7321 | 15434.4248 | 15.4344 | 4.2873 | 0.0042873
300 | 75.78 | 0 | 32.8418 | 912308.25 | 897119.5505 | 0.23231 | 5.0477 | 18.1716 | 53.9719 | 20.2 | 1514.2985 | 1.5143 | 151.4299 | 15585.8547 | 15.5859 | 4.3294 | 0.0043294
300 | 75.78 | 0 | 33.1448 | 916507.0198 | 901248.4164 | 0.23205 | 5.0709 | 18.2552 | 54.4883 | 20.3 | 1521.2679 | 1.5213 | 152.1268 | 15737.9814 | 15.738 | 4.3717 | 0.0043717
300 | 75.78 | 0 | 33.4488 | 920701.0276 | 905372.5997 | 0.23178 | 5.0941 | 18.3388 | 55.007 | 20.4 | 1528.2293 | 1.5282 | 152.8229 | 15890.8044 | 15.8908 | 4.4141 | 0.0044141
300 | 75.78 | 0 | 33.7539 | 924890.257 | 909492.0841 | 0.23152 | 5.1173 | 18.4222 | 55.528 | 20.5 | 1535.1828 | 1.5352 | 153.5183 | 16044.3227 | 16.0443 | 4.4568 | 0.0044568
300 | 75.78 | 0 | 34.06 | 929074.6916 | 913606.8535 | 0.23125 | 5.1404 | 18.5055 | 56.0513 | 20.6 | 1542.1284 | 1.5421 | 154.2128 | 16198.5355 | 16.1985 | 4.4996 | 0.0044996
300 | 75.78 | 0 | 34.3671 | 933254.3153 | 917716.8921 | 0.23099 | 5.1636 | 18.5888 | 56.5769 | 20.7 | 1549.0659 | 1.5491 | 154.9066 | 16353.4421 | 16.3534 | 4.5426 | 0.0045426
300 | 75.78 | 0 | 34.6753 | 937429.1118 | 921822.1838 | 0.23072 | 5.1867 | 18.6719 | 57.1048 | 20.8 | 1555.9955 | 1.556 | 155.5995 | 16509.0416 | 16.509 | 4.5858 | 0.0045858
300 | 75.78 | 0 | 34.9845 | 941599.065 | 925922.713 | 0.23045 | 5.2097 | 18.755 | 57.635 | 20.9 | 1562.917 | 1.5629 | 156.2917 | 16665.3333 | 16.6653 | 4.6293 | 0.0046293
300 | 75.78 | 0 | 35.2947 | 945764.1592 | 930018.464 | 0.23018 | 5.2328 | 18.838 | 58.1675 | 21 | 1569.8304 | 1.5698 | 156.983 | 16822.3164 | 16.8223 | 4.6729 | 0.0046729
300 | 75.78 | 0 | 35.6059 | 949924.3783 | 934109.421 | 0.22991 | 5.2558 | 18.9208 | 58.7023 | 21.1 | 1576.7358 | 1.5767 | 157.6736 | 16979.99 | 16.98 | 4.7167 | 0.0047167
300 | 75.78 | 0 | 35.9181 | 954079.7065 | 938195.5687 | 0.22964 | 5.2788 | 19.0036 | 59.2394 | 21.2 | 1583.633 | 1.5836 | 158.3633 | 17138.3533 | 17.1384 | 4.7607 | 0.0047607
300 | 75.78 | 0 | 36.2312 | 958230.1284 | 942276.8916 | 0.22936 | 5.3017 | 19.0863 | 59.7787 | 21.3 | 1590.5221 | 1.5905 | 159.0522 | 17297.4055 | 17.2974 | 4.8048 | 0.0048048
300 | 75.78 | 0 | 36.5454 | 962375.6281 | 946353.3744 | 0.22909 | 5.3247 | 19.1688 | 60.3204 | 21.4 | 1597.403 | 1.5974 | 159.7403 | 17457.1458 | 17.4571 | 4.8492 | 0.0048492
300 | 75.78 | 0 | 36.8605 | 966516.1903 | 950425.0018 | 0.22882 | 5.3476 | 19.2513 | 60.8643 | 21.5 | 1604.2758 | 1.6043 | 160.4276 | 17617.5734 | 17.6176 | 4.8938 | 0.0048938
300 | 75.78 | 0 | 37.1767 | 970651.7995 | 954491.7587 | 0.22854 | 5.3705 | 19.3337 | 61.4105 | 21.6 | 1611.1403 | 1.6111 | 161.114 | 17778.6874 | 17.7787 | 4.9385 | 0.0049385
300 | 75.78 | 0 | 37.4937 | 974782.4405 | 958553.6301 | 0.22827 | 5.3933 | 19.416 | 61.959 | 21.7 | 1617.9965 | 1.618 | 161.7997 | 17940.487 | 17.9405 | 4.9835 | 0.0049835
300 | 75.78 | 0 | 37.8118 | 978908.098 | 962610.601 | 0.22799 | 5.4161 | 19.4981 | 62.5097 | 21.8 | 1624.8445 | 1.6248 | 162.4845 | 18102.9715 | 18.103 | 5.0286 | 0.0050286
300 | 75.78 | 0 | 38.1308 | 983028.757 | 966662.6566 | 0.22771 | 5.4389 | 19.5802 | 63.0627 | 21.9 | 1631.6842 | 1.6317 | 163.1684 | 18266.1399 | 18.2661 | 5.0739 | 0.0050739
300 | 75.78 | 0 | 38.4508 | 987144.4023 | 970709.782 | 0.22743 | 5.4617 | 19.6622 | 63.618 | 22 | 1638.5156 | 1.6385 | 163.8516 | 18429.9915 | 18.43 | 5.1194 | 0.0051194
300 | 75.78 | 0 | 38.7716 | 991255.0192 | 974751.9626 | 0.22716 | 5.4845 | 19.7441 | 64.1755 | 22.1 | 1645.3386 | 1.6453 | 164.5339 | 18594.5253 | 18.5945 | 5.1651 | 0.0051651
300 | 75.78 | 0 | 39.0935 | 995360.5927 | 978789.1839 | 0.22688 | 5.5072 | 19.8258 | 64.7353 | 22.2 | 1652.1533 | 1.6522 | 165.2153 | 18759.7407 | 18.7597 | 5.211 | 0.005211
300 | 75.78 | 0 | 39.4162 | 999461.1081 | 982821.4313 | 0.22659 | 5.5299 | 19.9075 | 65.2974 | 22.3 | 1658.9595 | 1.659 | 165.896 | 18925.6366 | 18.9256 | 5.2571 | 0.0052571
300 | 75.78 | 0 | 39.7399 | 1003556.5509 | 986848.6904 | 0.22631 | 5.5525 | 19.9891 | 65.8617 | 22.4 | 1665.7574 | 1.6658 | 166.5757 | 19092.2124 | 19.0922 | 5.3034 | 0.0053034
300 | 75.78 | 0 | 40.0645 | 1007646.9064 | 990870.9471 | 0.22603 | 5.5752 | 20.0706 | 66.4283 | 22.5 | 1672.5468 | 1.6725 | 167.2547 | 19259.467 | 19.2595 | 5.3499 | 0.0053499
300 | 75.78 | 0 | 40.3901 | 1011732.1602 | 994888.1869 | 0.22575 | 5.5978 | 20.1519 | 66.9971 | 22.6 | 1679.3277 | 1.6793 | 167.9328 | 19427.3998 | 19.4274 | 5.3965 | 0.0053965
300 | 75.78 | 0 | 40.7165 | 1015812.2979 | 998900.3959 | 0.22546 | 5.6203 | 20.2332 | 67.5682 | 22.7 | 1686.1001 | 1.6861 | 168.61 | 19596.0098 | 19.596 | 5.4433 | 0.0054433
300 | 75.78 | 0 | 41.0438 | 1019887.3054 | 1002907.56 | 0.22518 | 5.6429 | 20.3144 | 68.1415 | 22.8 | 1692.864 | 1.6929 | 169.2864 | 19765.2962 | 19.7653 | 5.4904 | 0.0054904
300 | 75.78 | 0 | 41.372 | 1023957.1684 | 1006909.6653 | 0.22489 | 5.6654 | 20.3954 | 68.717 | 22.9 | 1699.6194 | 1.6996 | 169.9619 | 19935.2582 | 19.9353 | 5.5376 | 0.0055376
300 | 75.78 | 0 | 41.7012 | 1028021.8729 | 1010906.698 | 0.22461 | 5.6879 | 20.4764 | 69.2948 | 23 | 1706.3662 | 1.7064 | 170.6366 | 20105.8948 | 20.1059 | 5.585 | 0.005585
300 | 75.78 | 0 | 42.0312 | 1032081.405 | 1014898.6443 | 0.22432 | 5.7103 | 20.5573 | 69.8748 | 23.1 | 1713.1045 | 1.7131 | 171.3104 | 20277.2052 | 20.2772 | 5.6326 | 0.0056326
300 | 75.78 | 0 | 42.362 | 1036135.7506 | 1018885.4906 | 0.22403 | 5.7328 | 20.638 | 70.4571 | 23.2 | 1719.8341 | 1.7198 | 171.9834 | 20449.1886 | 20.4492 | 5.6803 | 0.0056803
300 | 75.78 | 0 | 42.6938 | 1040184.8962 | 1022867.2233 | 0.22374 | 5.7552 | 20.7187 | 71.0416 | 23.3 | 1726.5551 | 1.7266 | 172.6555 | 20621.8441 | 20.6218 | 5.7283 | 0.0057283
300 | 75.78 | 0 | 43.0264 | 1044228.8279 | 1026843.8291 | 0.22346 | 5.7776 | 20.7992 | 71.6283 | 23.4 | 1733.2674 | 1.7333 | 173.3267 | 20795.1709 | 20.7952 | 5.7764 | 0.0057764
300 | 75.78 | 0 | 43.3598 | 1048267.5323 | 1030815.2945 | 0.22317 | 5.7999 | 20.8797 | 72.2172 | 23.5 | 1739.9711 | 1.74 | 173.9971 | 20969.168 | 20.9692 | 5.8248 | 0.0058248
300 | 75.78 | 0 | 43.6942 | 1052300.9958 | 1034781.6062 | 0.22287 | 5.8222 | 20.96 | 72.8083 | 23.6 | 1746.666 | 1.7467 | 174.6666 | 21143.8346 | 21.1438 | 5.8733 | 0.0058733
300 | 75.78 | 0 | 44.0293 | 1056329.205 | 1038742.7512 | 0.22258 | 5.8445 | 21.0402 | 73.4017 | 23.7 | 1753.3523 | 1.7534 | 175.3352 | 21319.1698 | 21.3192 | 5.922 | 0.005922
300 | 75.78 | 0 | 44.3653 | 1060352.1466 | 1042698.7163 | 0.22229 | 5.8668 | 21.1204 | 73.9973 | 23.8 | 1760.0298 | 1.76 | 176.003 | 21495.1728 | 21.4952 | 5.9709 | 0.0059709
300 | 75.78 | 0 | 44.7022 | 1064369.8075 | 1046649.4886 | 0.222 | 5.889 | 21.2004 | 74.5951 | 23.9 | 1766.6985 | 1.7667 | 176.6698 | 21671.8426 | 21.6718 | 6.02 | 0.00602
300 | 75.78 | 0 | 45.0398 | 1068382.1746 | 1050595.0551 | 0.2217 | 5.9112 | 21.2803 | 75.1951 | 24 | 1773.3584 | 1.7734 | 177.3358 | 21849.1785 | 21.8492 | 6.0692 | 0.0060692
300 | 75.78 | 0 | 45.3783 | 1072389.2348 | 1054535.4032 | 0.22141 | 5.9334 | 21.3601 | 75.7973 | 24.1 | 1780.0096 | 1.78 | 178.001 | 22027.1794 | 22.0272 | 6.1187 | 0.0061187
300 | 75.78 | 0 | 45.7176 | 1076390.9752 | 1058470.52 | 0.22112 | 5.9555 | 21.4398 | 76.4017 | 24.2 | 1786.6519 | 1.7867 | 178.6652 | 22205.8446 | 22.2058 | 6.1683 | 0.0061683
300 | 75.78 | 0 | 46.0577 | 1080387.383 | 1062400.3931 | 0.22082 | 5.9776 | 21.5194 | 77.0083 | 24.3 | 1793.2853 | 1.7933 | 179.3285 | 22385.1732 | 22.3852 | 6.2181 | 0.0062181
300 | 75.78 | 0 | 46.3986 | 1084378.4455 | 1066325.0098 | 0.22052 | 5.9997 | 21.5989 | 77.6171 | 24.4 | 1799.9099 | 1.7999 | 179.991 | 22565.1642 | 22.5652 | 6.2681 | 0.0062681
300 | 75.78 | 0 | 46.7403 | 1088364.1501 | 1070244.3578 | 0.22023 | 6.0218 | 21.6783 | 78.2281 | 24.5 | 1806.5256 | 1.8065 | 180.6526 | 22745.8167 | 22.7458 | 6.3183 | 0.0063183
300 | 75.78 | 0 | 47.0828 | 1092344.4843 | 1074158.4247 | 0.21993 | 6.0438 | 21.7576 | 78.8413 | 24.6 | 1813.1324 | 1.8131 | 181.3132 | 22927.13 | 22.9271 | 6.3686 | 0.0063686
300 | 75.78 | 0 | 47.4261 | 1096319.4355 | 1078067.1984 | 0.21963 | 6.0658 | 21.8368 | 79.4567 | 24.7 | 1819.7302 | 1.8197 | 181.973 | 23109.103 | 23.1091 | 6.4192 | 0.0064192
300 | 75.78 | 0 | 47.7702 | 1100288.9916 | 1081970.6668 | 0.21933 | 6.0877 | 21.9158 | 80.0742 | 24.8 | 1826.3191 | 1.8263 | 182.6319 | 23291.7349 | 23.2917 | 6.4699 | 0.0064699
300 | 75.78 | 0 | 48.115 | 1104253.1402 | 1085868.8177 | 0.21903 | 6.1097 | 21.9948 | 80.6939 | 24.9 | 1832.899 | 1.8329 | 183.2899 | 23475.0248 | 23.475 | 6.5208 | 0.0065208
300 | 75.78 | 0 | 48.4606 | 1108211.8693 | 1089761.6392 | 0.21873 | 6.1316 | 22.0736 | 81.3159 | 25 | 1839.4699 | 1.8395 | 183.947 | 23658.9718 | 23.659 | 6.5719 | 0.0065719
300 | 75.78 | 0 | 48.807 | 1112165.1667 | 1093649.1196 | 0.21843 | 6.1534 | 22.1524 | 81.94 | 25.1 | 1846.0318 | 1.846 | 184.6032 | 23843.575 | 23.8436 | 6.6232 | 0.0066232
300 | 75.78 | 0 | 49.1541 | 1116113.0206 | 1097531.2471 | 0.21813 | 6.1753 | 22.231 | 82.5662 | 25.2 | 1852.5847 | 1.8526 | 185.2585 | 24028.8334 | 24.0288 | 6.6747 | 0.0066747
300 | 75.78 | 0 | 49.502 | 1120055.4191 | 1101408.0099 | 0.21782 | 6.1971 | 22.3095 | 83.1947 | 25.3 | 1859.1285 | 1.8591 | 185.9128 | 24214.7463 | 24.2147 | 6.7263 | 0.0067263
300 | 75.78 | 0 | 49.8506 | 1123992.3504 | 1105279.3966 | 0.21752 | 6.2189 | 22.388 | 83.8253 | 25.4 | 1865.6632 | 1.8657 | 186.5663 | 24401.3126 | 24.4013 | 6.7781 | 0.0067781
300 | 75.78 | 0 | 50.1999 | 1127923.8029 | 1109145.3958 | 0.21722 | 6.2406 | 22.4663 | 84.458 | 25.5 | 1872.1889 | 1.8722 | 187.2189 | 24588.5315 | 24.5885 | 6.8301 | 0.0068301
300 | 75.78 | 0 | 50.55 | 1131849.765 | 1113005.9959 | 0.21691 | 6.2624 | 22.5445 | 85.0929 | 25.6 | 1878.7054 | 1.8787 | 187.8705 | 24776.402 | 24.7764 | 6.8823 | 0.0068823
300 | 75.78 | 0 | 50.9008 | 1135770.2252 | 1116861.1858 | 0.21661 | 6.284 | 22.6226 | 85.73 | 25.7 | 1885.2128 | 1.8852 | 188.5213 | 24964.9233 | 24.9649 | 6.9347 | 0.0069347
300 | 75.78 | 0 | 51.2523 | 1139685.1723 | 1120710.9543 | 0.2163 | 6.3057 | 22.7005 | 86.3693 | 25.8 | 1891.711 | 1.8917 | 189.1711 | 25154.0944 | 25.1541 | 6.9872 | 0.0069872
300 | 75.78 | 0 | 51.6045 | 1143594.5949 | 1124555.2903 | 0.216 | 6.3273 | 22.7784 | 87.0106 | 25.9 | 1898.2001 | 1.8982 | 189.82 | 25343.9144 | 25.3439 | 7.04 | 0.00704
300 | 75.78 | 0 | 51.9574 | 1147498.4818 | 1128394.1827 | 0.21569 | 6.3489 | 22.8562 | 87.6542 | 26 | 1904.68 | 1.9047 | 190.468 | 25534.3824 | 25.5344 | 7.0929 | 0.0070929
300 | 75.78 | 0 | 52.3111 | 1151396.822 | 1132227.6209 | 0.21538 | 6.3705 | 22.9338 | 88.2999 | 26.1 | 1911.1506 | 1.9112 | 191.1151 | 25725.4975 | 25.7255 | 7.146 | 0.007146
300 | 75.78 | 0 | 52.6654 | 1155289.6045 | 1136055.5938 | 0.21507 | 6.392 | 23.0113 | 88.9477 | 26.2 | 1917.6121 | 1.9176 | 191.7612 | 25917.2587 | 25.9173 | 7.1992 | 0.0071992
300 | 75.78 | 0 | 53.0204 | 1159176.8184 | 1139878.0908 | 0.21476 | 6.4135 | 23.0888 | 89.5976 | 26.3 | 1924.0643 | 1.9241 | 192.4064 | 26109.6651 | 26.1097 | 7.2527 | 0.0072527
300 | 75.78 | 0 | 53.3761 | 1163058.4529 | 1143695.1014 | 0.21446 | 6.435 | 23.1661 | 90.2497 | 26.4 | 1930.5072 | 1.9305 | 193.0507 | 26302.7158 | 26.3027 | 7.3063 | 0.0073063
300 | 75.78 | 0 | 53.7324 | 1166934.4973 | 1147506.6149 | 0.21415 | 6.4565 | 23.2433 | 90.904 | 26.5 | 1936.9409 | 1.9369 | 193.6941 | 26496.4099 | 26.4964 | 7.3601 | 0.0073601
300 | 75.78 | 0 | 54.0894 | 1170804.9411 | 1151312.621 | 0.21384 | 6.4779 | 23.3204 | 91.5603 | 26.6 | 1943.3653 | 1.9434 | 194.3365 | 26690.7465 | 26.6907 | 7.4141 | 0.0074141
300 | 75.78 | 0 | 54.4471 | 1174669.7737 | 1155113.1093 | 0.21352 | 6.4993 | 23.3974 | 92.2188 | 26.7 | 1949.7803 | 1.9498 | 194.978 | 26885.7245 | 26.8857 | 7.4683 | 0.0074683
300 | 75.78 | 0 | 54.8055 | 1178528.9847 | 1158908.0697 | 0.21321 | 6.5206 | 23.4742 | 92.8794 | 26.8 | 1956.1861 | 1.9562 | 195.6186 | 27081.3431 | 27.0813 | 7.5226 | 0.0075226
300 | 75.78 | 0 | 55.1645 | 1182382.5638 | 1162697.4919 | 0.2129 | 6.5419 | 23.551 | 93.5421 | 26.9 | 1962.5824 | 1.9626 | 196.2582 | 27277.6013 | 27.2776 | 7.5771 | 0.0075771
300 | 75.78 | 0 | 55.5241 | 1186230.5008 | 1166481.366 | 0.21259 | 6.5632 | 23.6276 | 94.207 | 27 | 1968.9695 | 1.969 | 196.8969 | 27474.4983 | 27.4745 | 7.6318 | 0.0076318
300 | 75.78 | 0 | 55.8844 | 1190072.7856 | 1170259.6819 | 0.21227 | 6.5845 | 23.7042 | 94.8739 | 27.1 | 1975.3471 | 1.9753 | 197.5347 | 27672.033 | 27.672 | 7.6867 | 0.0076867
300 | 75.78 | 0 | 56.2453 | 1193909.4081 | 1174032.4299 | 0.21196 | 6.6057 | 23.7806 | 95.543 | 27.2 | 1981.7153 | 1.9817 | 198.1715 | 27870.2045 | 27.8702 | 7.7417 | 0.0077417
300 | 75.78 | 0 | 56.6068 | 1197740.3585 | 1177799.6001 | 0.21165 | 6.6269 | 23.8569 | 96.2141 | 27.3 | 1988.0741 | 1.9881 | 198.8074 | 28069.0119 | 28.069 | 7.7969 | 0.0077969
300 | 75.78 | 0 | 56.969 | 1201565.6269 | 1181561.183 | 0.21133 | 6.6481 | 23.9331 | 96.8874 | 27.4 | 1994.4235 | 1.9944 | 199.4424 | 28268.4543 | 28.2685 | 7.8523 | 0.0078523
300 | 75.78 | 0 | 57.3317 | 1205385.2036 | 1185317.1688 | 0.21102 | 6.6692 | 24.0092 | 97.5628 | 27.5 | 2000.7635 | 2.0008 | 200.0763 | 28468.5306 | 28.4685 | 7.9079 | 0.0079079
300 | 75.78 | 0 | 57.6951 | 1209199.0788 | 1189067.5482 | 0.2107 | 6.6903 | 24.0851 | 98.2403 | 27.6 | 2007.0939 | 2.0071 | 200.7094 | 28669.24 | 28.6692 | 7.9637 | 0.0079637
300 | 75.78 | 0 | 58.0591 | 1213007.2432 | 1192812.3118 | 0.21038 | 6.7114 | 24.161 | 98.9198 | 27.7 | 2013.4149 | 2.0134 | 201.3415 | 28870.5815 | 28.8706 | 8.0196 | 0.0080196
300 | 75.78 | 0 | 58.4237 | 1216809.6872 | 1196551.4502 | 0.21007 | 6.7324 | 24.2367 | 99.6015 | 27.8 | 2019.7264 | 2.0197 | 201.9726 | 29072.5542 | 29.0726 | 8.0757 | 0.0080757
300 | 75.78 | 0 | 58.7888 | 1220606.4015 | 1200284.9544 | 0.20975 | 6.7534 | 24.3123 | 100.2852 | 27.9 | 2026.0284 | 2.026 | 202.6028 | 29275.157 | 29.2752 | 8.132 | 0.008132
300 | 75.78 | 0 | 59.1546 | 1224397.3768 | 1204012.815 | 0.20943 | 6.7744 | 24.3879 | 100.9711 | 28 | 2032.3209 | 2.0323 | 203.2321 | 29478.3891 | 29.4784 | 8.1884 | 0.0081884
300 | 75.78 | 0 | 59.5209 | 1228182.6039 | 1207735.0233 | 0.20911 | 6.7953 | 24.4632 | 101.659 | 28.1 | 2038.6038 | 2.0386 | 203.8604 | 29682.2495 | 29.6822 | 8.2451 | 0.0082451
300 | 75.78 | 0 | 59.8878 | 1231962.0739 | 1211451.5702 | 0.20879 | 6.8163 | 24.5385 | 102.349 | 28.2 | 2044.8772 | 2.0449 | 204.4877 | 29886.7372 | 29.8867 | 8.3019 | 0.0083019
300 | 75.78 | 0 | 60.2552 | 1235735.7776 | 1215162.4468 | 0.20847 | 6.8371 | 24.6137 | 103.041 | 28.3 | 2051.141 | 2.0511 | 205.1141 | 30091.8513 | 30.0919 | 8.3588 | 0.0083588
300 | 75.78 | 0 | 60.6232 | 1239503.7063 | 1218867.6446 | 0.20815 | 6.858 | 24.6887 | 103.7352 | 28.4 | 2057.3952 | 2.0574 | 205.7395 | 30297.5908 | 30.2976 | 8.416 | 0.008416
300 | 75.78 | 0 | 60.9918 | 1243265.8512 | 1222567.1548 | 0.20783 | 6.8788 | 24.7637 | 104.4314 | 28.5 | 2063.6398 | 2.0636 | 206.364 | 30503.9548 | 30.504 | 8.4733 | 0.0084733
300 | 75.78 | 0 | 61.3609 | 1247022.2035 | 1226260.969 | 0.20751 | 6.8996 | 24.8385 | 105.1296 | 28.6 | 2069.8748 | 2.0699 | 206.9875 | 30710.9423 | 30.7109 | 8.5308 | 0.0085308
300 | 75.78 | 0 | 61.7306 | 1250772.7547 | 1229949.0785 | 0.20719 | 6.9203 | 24.9132 | 105.83 | 28.7 | 2076.1002 | 2.0761 | 207.61 | 30918.5523 | 30.9186 | 8.5885 | 0.0085885
300 | 75.78 | 0 | 62.1008 | 1254517.4962 | 1233631.4752 | 0.20687 | 6.9411 | 24.9878 | 106.5324 | 28.8 | 2082.3159 | 2.0823 | 208.2316 | 31126.7839 | 31.1268 | 8.6463 | 0.0086463
300 | 75.78 | 0 | 62.4715 | 1258256.4197 | 1237308.1507 | 0.20655 | 6.9617 | 25.0623 | 107.2368 | 28.9 | 2088.522 | 2.0885 | 208.8522 | 31335.6361 | 31.3356 | 8.7043 | 0.0087043
300 | 75.78 | 0 | 62.8427 | 1261989.5169 | 1240979.0968 | 0.20622 | 6.9824 | 25.1366 | 107.9433 | 29 | 2094.7184 | 2.0947 | 209.4718 | 31545.1079 | 31.5451 | 8.7625 | 0.0087625
300 | 75.78 | 0 | 63.2145 | 1265716.7794 | 1244644.3055 | 0.2059 | 7.003 | 25.2109 | 108.6519 | 29.1 | 2100.9051 | 2.1009 | 210.0905 | 31755.1984 | 31.7552 | 8.8209 | 0.0088209
300 | 75.78 | 0 | 63.5867 | 1269438.1993 | 1248303.7687 | 0.20558 | 7.0236 | 25.285 | 109.3625 | 29.2 | 2107.0821 | 2.1071 | 210.7082 | 31965.9067 | 31.9659 | 8.8794 | 0.0088794
300 | 75.78 | 0 | 63.9595 | 1273153.7684 | 1251957.4787 | 0.20525 | 7.0442 | 25.359 | 110.0751 | 29.3 | 2113.2494 | 2.1132 | 211.3249 | 32177.2316 | 32.1772 | 8.9381 | 0.0089381
300 | 75.78 | 0 | 64.3328 | 1276863.4789 | 1255605.4275 | 0.20493 | 7.0647 | 25.4329 | 110.7898 | 29.4 | 2119.407 | 2.1194 | 211.9407 | 32389.1723 | 32.3892 | 8.997 | 0.008997
300 | 75.78 | 0 | 64.7066 | 1280567.3229 | 1259247.6074 | 0.2046 | 7.0852 | 25.5067 | 111.5065 | 29.5 | 2125.5548 | 2.1256 | 212.5555 | 32601.7278 | 32.6017 | 9.056 | 0.009056
300 | 75.78 | 0 | 65.0808 | 1284265.2926 | 1262884.0109 | 0.20428 | 7.1056 | 25.5803 | 112.2252 | 29.6 | 2131.6929 | 2.1317 | 213.1693 | 32814.8971 | 32.8149 | 9.1152 | 0.0091152
300 | 75.78 | 0 | 65.4555 | 1287957.3803 | 1266514.6304 | 0.20395 | 7.1261 | 25.6539 | 112.946 | 29.7 | 2137.8212 | 2.1378 | 213.7821 | 33028.6792 | 33.0287 | 9.1746 | 0.0091746
300 | 75.78 | 0 | 65.8308 | 1291643.5786 | 1270139.4585 | 0.20363 | 7.1465 | 25.7273 | 113.6688 | 29.8 | 2143.9398 | 2.1439 | 214.394 | 33243.0732 | 33.2431 | 9.2342 | 0.0092342
300 | 75.78 | 0 | 66.2064 | 1295323.8799 | 1273758.4878 | 0.2033 | 7.1668 | 25.8006 | 114.3937 | 29.9 | 2150.0485 | 2.15 | 215.0049 | 33458.078 | 33.4581 | 9.2939 | 0.0092939
300 | 75.78 | 0 | 66.5826 | 1298998.2769 | 1277371.711 | 0.20297 | 7.1872 | 25.8738 | 115.1205 | 30 | 2156.1475 | 2.1561 | 215.6148 | 33673.6928 | 33.6737 | 9.3538 | 0.0093538
300 | 75.78 | 0 | 66.9592 | 1302666.7623 | 1280979.121 | 0.20264 | 7.2075 | 25.9468 | 115.8494 | 30.1 | 2162.2367 | 2.1622 | 216.2237 | 33889.9164 | 33.8899 | 9.4139 | 0.0094139
300 | 75.78 | 0 | 67.3362 | 1306329.3288 | 1284580.7108 | 0.20232 | 7.2277 | 26.0198 | 116.5802 | 30.2 | 2168.316 | 2.1683 | 216.8316 | 34106.748 | 34.1067 | 9.4741 | 0.0094741
300 | 75.78 | 0 | 67.7137 | 1309985.9694 | 1288176.4733 | 0.20199 | 7.248 | 26.0926 | 117.3131 | 30.3 | 2174.3855 | 2.1744 | 217.4385 | 34324.1866 | 34.3242 | 9.5345 | 0.0095345
300 | 75.78 | 0 | 68.0917 | 1313636.6771 | 1291766.4016 | 0.20166 | 7.2682 | 26.1653 | 118.048 | 30.4 | 2180.4451 | 2.1804 | 218.0445 | 34542.2311 | 34.5422 | 9.5951 | 0.0095951
300 | 75.78 | 0 | 68.47 | 1317281.4449 | 1295350.489 | 0.20133 | 7.2883 | 26.2379 | 118.7849 | 30.5 | 2186.4949 | 2.1865 | 218.6495 | 34760.8806 | 34.7609 | 9.6558 | 0.0096558
300 | 75.78 | 0 | 68.8488 | 1320920.2661 | 1298928.7287 | 0.201 | 7.3084 | 26.3104 | 119.5238 | 30.6 | 2192.5348 | 2.1925 | 219.2535 | 34980.1341 | 34.9801 | 9.7167 | 0.0097167
300 | 75.78 | 0 | 69.2281 | 1324553.1338 | 1302501.1141 | 0.20067 | 7.3285 | 26.3828 | 120.2647 | 30.7 | 2198.5648 | 2.1986 | 219.8565 | 35199.9905 | 35.2 | 9.7778 | 0.0097778
300 | 75.78 | 0 | 69.6077 | 1328180.0415 | 1306067.6387 | 0.20034 | 7.3486 | 26.455 | 121.0076 | 30.8 | 2204.585 | 2.2046 | 220.4585 | 35420.449 | 35.4204 | 9.839 | 0.009839
300 | 75.78 | 0 | 69.9878 | 1331800.9826 | 1309628.296 | 0.20001 | 7.3687 | 26.5271 | 121.7525 | 30.9 | 2210.5952 | 2.2106 | 221.0595 | 35641.5086 | 35.6415 | 9.9004 | 0.0099004
300 | 75.78 | 0 | 70.3682 | 1335415.9506 | 1313183.0797 | 0.19968 | 7.3887 | 26.5991 | 122.4994 | 31 | 2216.5955 | 2.2166 | 221.6596 | 35863.1681 | 35.8632 | 9.962 | 0.009962
300 | 75.78 | 0 | 70.7491 | 1339024.9393 | 1316731.9835 | 0.19935 | 7.4086 | 26.671 | 123.2482 | 31.1 | 2222.5859 | 2.2226 | 222.2586 | 36085.4267 | 36.0854 | 10.0237 | 0.010024
300 | 75.78 | 0 | 71.1303 | 1342627.9422 | 1320275.0013 | 0.19902 | 7.4286 | 26.7428 | 123.999 | 31.2 | 2228.5664 | 2.2286 | 222.8566 | 36308.2833 | 36.3083 | 10.0856 | 0.010086
300 | 75.78 | 0 | 71.512 | 1346224.9532 | 1323812.1269 | 0.19869 | 7.4485 | 26.8144 | 124.7518 | 31.3 | 2234.5369 | 2.2345 | 223.4537 | 36531.737 | 36.5317 | 10.1477 | 0.010148
300 | 75.78 | 0 | 71.894 | 1349815.9662 | 1327343.3544 | 0.19835 | 7.4683 | 26.886 | 125.5066 | 31.4 | 2240.4975 | 2.2405 | 224.0497 | 36755.7868 | 36.7558 | 10.2099 | 0.01021
300 | 75.78 | 0 | 72.2764 | 1353400.9752 | 1330868.6779 | 0.19802 | 7.4882 | 26.9574 | 126.2634 | 31.5 | 2246.448 | 2.2464 | 224.6448 | 36980.4316 | 36.9804 | 10.2723 | 0.010272
300 | 75.78 | 0 | 72.6592 | 1356979.9743 | 1334388.0915 | 0.19769 | 7.508 | 27.0287 | 127.0221 | 31.6 | 2252.3887 | 2.2524 | 225.2389 | 37205.6704 | 37.2057 | 10.3349 | 0.010335
300 | 75.78 | 0 | 73.0423 | 1360552.9576 | 1337901.5895 | 0.19735 | 7.5277 | 27.0998 | 127.7828 | 31.7 | 2258.3193 | 2.2583 | 225.8319 | 37431.5024 | 37.4315 | 10.3976 | 0.010398
300 | 75.78 | 0 | 73.4258 | 1364119.9195 | 1341409.1663 | 0.19702 | 7.5475 | 27.1709 | 128.5454 | 31.8 | 2264.2399 | 2.2642 | 226.424 | 37657.9264 | 37.6579 | 10.4605 | 0.010461
300 | 75.78 | 0 | 73.8096 | 1367680.8543 | 1344910.8163 | 0.19669 | 7.5672 | 27.2418 | 129.31 | 31.9 | 2270.1506 | 2.2702 | 227.0151 | 37884.9414 | 37.8849 | 10.5236 | 0.010524
300 | 75.78 | 0 | 74.1938 | 1371235.7564 | 1348406.5341 | 0.19635 | 7.5868 | 27.3126 | 130.0766 | 32 | 2276.0512 | 2.2761 | 227.6051 | 38112.5465 | 38.1125 | 10.5868 | 0.010587
300 | 75.78 | 0 | 74.5784 | 1374784.6204 | 1351896.3142 | 0.19602 | 7.6065 | 27.3833 | 130.8451 | 32.1 | 2281.9418 | 2.2819 | 228.1942 | 38340.7407 | 38.3407 | 10.6502 | 0.01065
300 | 75.78 | 0 | 74.9632 | 1378327.4408 | 1355380.1515 | 0.19568 | 7.6261 | 27.4539 | 131.6155 | 32.2 | 2287.8223 | 2.2878 | 228.7822 | 38569.523 | 38.5695 | 10.7138 | 0.010714
300 | 75.78 | 0 | 75.3484 | 1381864.2124 | 1358858.0407 | 0.19535 | 7.6456 | 27.5243 | 132.3879 | 32.3 | 2293.6929 | 2.2937 | 229.3693 | 38798.8922 | 38.7989 | 10.7775 | 0.010777
300 | 75.78 | 0 | 75.734 | 1385394.93 | 1362329.9766 | 0.19501 | 7.6652 | 27.5946 | 133.1622 | 32.4 | 2299.5533 | 2.2996 | 229.9553 | 39028.8476 | 39.0288 | 10.8413 | 0.010841
300 | 75.78 | 0 | 76.1198 | 1388919.5885 | 1365795.9543 | 0.19468 | 7.6847 | 27.6648 | 133.9385 | 32.5 | 2305.4038 | 2.3054 | 230.5404 | 39259.3879 | 39.2594 | 10.9054 | 0.010905
300 | 75.78 | 0 | 76.506 | 1392438.1828 | 1369255.9688 | 0.19434 | 7.7041 | 27.7349 | 134.7167 | 32.6 | 2311.2441 | 2.3112 | 231.1244 | 39490.5124 | 39.4905 | 10.9696 | 0.01097
300 | 75.78 | 0 | 76.8924 | 1395950.7081 | 1372710.0152 | 0.19401 | 7.7236 | 27.8049 | 135.4968 | 32.7 | 2317.0744 | 2.3171 | 231.7074 | 39722.2198 | 39.7222 | 11.0339 | 0.011034
300 | 75.78 | 0 | 77.2792 | 1399457.1594 | 1376158.0889 | 0.19367 | 7.743 | 27.8747 | 136.2789 | 32.8 | 2322.8946 | 2.3229 | 232.2895 | 39954.5093 | 39.9545 | 11.0985 | 0.011098
300 | 75.78 | 0 | 77.6663 | 1402957.5321 | 1379600.185 | 0.19333 | 7.7623 | 27.9445 | 137.0629 | 32.9 | 2328.7047 | 2.3287 | 232.8705 | 40187.3797 | 40.1874 | 11.1632 | 0.011163
300 | 75.78 | 0 | 78.0536 | 1406451.8213 | 1383036.2991 | 0.193 | 7.7817 | 28.0141 | 137.8488 | 33 | 2334.5047 | 2.3345 | 233.4505 | 40420.8302 | 40.4208 | 11.228 | 0.011228
300 | 75.78 | 0 | 78.4413 | 1409940.0227 | 1386466.4266 | 0.19266 | 7.801 | 28.0835 | 138.6366 | 33.1 | 2340.2946 | 2.3403 | 234.0295 | 40654.8597 | 40.6549 | 11.293 | 0.011293
300 | 75.78 | 0 | 78.8292 | 1413422.1315 | 1389890.5631 | 0.19232 | 7.8202 | 28.1529 | 139.4263 | 33.2 | 2346.0744 | 2.3461 | 234.6074 | 40889.4671 | 40.8895 | 11.3582 | 0.011358
300 | 75.78 | 0 | 79.2174 | 1416898.1436 | 1393308.7042 | 0.19198 | 7.8395 | 28.2221 | 140.218 | 33.3 | 2351.8441 | 2.3518 | 235.1844 | 41124.6515 | 41.1247 | 11.4235 | 0.011424
300 | 75.78 | 0 | 79.6059 | 1420368.0544 | 1396720.8457 | 0.19165 | 7.8587 | 28.2912 | 141.0115 | 33.4 | 2357.6036 | 2.3576 | 235.7604 | 41360.4119 | 41.3604 | 11.489 | 0.011489
300 | 75.78 | 0 | 79.9946 | 1423831.8598 | 1400126.9835 | 0.19131 | 7.8778 | 28.3602 | 141.807 | 33.5 | 2363.353 | 2.3634 | 236.3353 | 41596.7472 | 41.5967 | 11.5547 | 0.011555
300 | 75.78 | 0 | 80.3836 | 1427289.5557 | 1403527.1134 | 0.19097 | 7.897 | 28.4291 | 142.6043 | 33.6 | 2369.0923 | 2.3691 | 236.9092 | 41833.6564 | 41.8337 | 11.6205 | 0.01162
300 | 75.78 | 0 | 80.7729 | 1430741.1379 | 1406921.2314 | 0.19063 | 7.9161 | 28.4979 | 143.4036 | 33.7 | 2374.8214 | 2.3748 | 237.4821 | 42071.1385 | 42.0711 | 11.6864 | 0.011686
300 | 75.78 | 0 | 81.1624 | 1434186.6025 | 1410309.3337 | 0.19029 | 7.9351 | 28.5665 | 144.2047 | 33.8 | 2380.5404 | 2.3805 | 238.054 | 42309.1926 | 42.3092 | 11.7526 | 0.011753
300 | 75.78 | 0 | 81.5521 | 1437625.9456 | 1413691.4164 | 0.18995 | 7.9542 | 28.635 | 145.0077 | 33.9 | 2386.2492 | 2.3862 | 238.6249 | 42547.8175 | 42.5478 | 11.8188 | 0.011819
300 | 75.78 | 0 | 81.9421 | 1441059.1634 | 1417067.4757 | 0.18962 | 7.9732 | 28.7034 | 145.8126 | 34 | 2391.9478 | 2.3919 | 239.1948 | 42787.0123 | 42.787 | 11.8853 | 0.011885
300 | 75.78 | 0 | 82.3323 | 1444486.2522 | 1420437.5081 | 0.18928 | 7.9921 | 28.7716 | 146.6194 | 34.1 | 2397.6363 | 2.3976 | 239.7636 | 43026.7759 | 43.0268 | 11.9519 | 0.011952
300 | 75.78 | 0 | 82.7227 | 1447907.2082 | 1423801.5098 | 0.18894 | 8.011 | 28.8398 | 147.4281 | 34.2 | 2403.3146 | 2.4033 | 240.3315 | 43267.1074 | 43.2671 | 12.0186 | 0.012019
300 | 75.78 | 0 | 83.1134 | 1451322.0281 | 1427159.4775 | 0.1886 | 8.0299 | 28.9078 | 148.2387 | 34.3 | 2408.9827 | 2.409 | 240.8983 | 43508.0056 | 43.508 | 12.0856 | 0.012086
300 | 75.78 | 0 | 83.5043 | 1454730.7082 | 1430511.4078 | 0.18826 | 8.0488 | 28.9757 | 149.0511 | 34.4 | 2414.6406 | 2.4146 | 241.4641 | 43749.4697 | 43.7495 | 12.1526 | 0.012153
300 | 75.78 | 0 | 83.8953 | 1458133.2452 | 1433857.2972 | 0.18792 | 8.0676 | 29.0435 | 149.8654 | 34.5 | 2420.2883 | 2.4203 | 242.0288 | 43991.4985 | 43.9915 | 12.2199 | 0.01222
300 | 75.78 | 0 | 84.2866 | 1461529.6359 | 1437197.1425 | 0.18758 | 8.0864 | 29.1111 | 150.6815 | 34.6 | 2425.9258 | 2.4259 | 242.5926 | 44234.0911 | 44.2341 | 12.2872 | 0.012287
300 | 75.78 | 0 | 84.6781 | 1464919.8769 | 1440530.9406 | 0.18724 | 8.1052 | 29.1786 | 151.4996 | 34.7 | 2431.5531 | 2.4316 | 243.1553 | 44477.2464 | 44.4772 | 12.3548 | 0.012355
300 | 75.78 | 0 | 85.0698 | 1468303.9653 | 1443858.6884 | 0.1869 | 8.1239 | 29.246 | 152.3194 | 34.8 | 2437.1702 | 2.4372 | 243.717 | 44720.9635 | 44.721 | 12.4225 | 0.012422
300 | 75.78 | 0 | 85.4617 | 1471681.8978 | 1447180.3829 | 0.18656 | 8.1426 | 29.3133 | 153.1412 | 34.9 | 2442.7771 | 2.4428 | 244.2777 | 44965.2412 | 44.9652 | 12.4903 | 0.01249
300 | 75.78 | 0 | 85.8537 | 1475053.6715 | 1450496.0212 | 0.18621 | 8.1612 | 29.3805 | 153.9648 | 35 | 2448.3738 | 2.4484 | 244.8374 | 45210.0785 | 45.2101 | 12.5584 | 0.012558
300 | 75.78 | 0 | 86.2459 | 1478419.2836 | 1453805.6004 | 0.18587 | 8.1799 | 29.4475 | 154.7902 | 35.1 | 2453.9602 | 2.454 | 245.396 | 45455.4746 | 45.4555 | 12.6265 | 0.012627
300 | 75.78 | 0 | 86.6383 | 1481778.7313 | 1457109.1178 | 0.18553 | 8.1985 | 29.5144 | 155.6175 | 35.2 | 2459.5364 | 2.4595 | 245.9536 | 45701.4282 | 45.7014 | 12.6948 | 0.012695
300 | 75.78 | 0 | 87.0309 | 1485132.0118 | 1460406.5707 | 0.18519 | 8.217 | 29.5812 | 156.4466 | 35.3 | 2465.1023 | 2.4651 | 246.5102 | 45947.9384 | 45.9479 | 12.7633 | 0.012763
300 | 75.78 | 0 | 87.4237 | 1488479.1225 | 1463697.9566 | 0.18485 | 8.2355 | 29.6479 | 157.2776 | 35.4 | 2470.658 | 2.4707 | 247.0658 | 46195.0042 | 46.195 | 12.8319 | 0.012832
300 | 75.78 | 0 | 87.8165 | 1491820.0608 | 1466983.2728 | 0.18451 | 8.254 | 29.7144 | 158.1104 | 35.5 | 2476.2035 | 2.4762 | 247.6204 | 46442.6246 | 46.4426 | 12.9007 | 0.012901
300 | 75.78 | 0 | 88.2096 | 1495154.8243 | 1470262.517 | 0.18417 | 8.2725 | 29.7809 | 158.945 | 35.6 | 2481.7387 | 2.4817 | 248.1739 | 46690.7985 | 46.6908 | 12.9697 | 0.01297
300 | 75.78 | 0 | 88.6028 | 1498483.4106 | 1473535.6868 | 0.18382 | 8.2909 | 29.8472 | 159.7814 | 35.7 | 2487.2637 | 2.4873 | 248.7264 | 46939.5248 | 46.9395 | 13.0388 | 0.013039
300 | 75.78 | 0 | 88.9961 | 1501805.8174 | 1476802.78 | 0.18348 | 8.3093 | 29.9133 | 160.6197 | 35.8 | 2492.7784 | 2.4928 | 249.2778 | 47188.8027 | 47.1888 | 13.108 | 0.013108
300 | 75.78 | 0 | 89.3896 | 1505122.0423 | 1480063.7943 | 0.18314 | 8.3276 | 29.9794 | 161.4598 | 35.9 | 2498.2829 | 2.4983 | 249.8283 | 47438.631 | 47.4386 | 13.1774 | 0.013177
300 | 75.78 | 0 | 89.7832 | 1508432.0834 | 1483318.7276 | 0.1828 | 8.3459 | 30.0453 | 162.3017 | 36 | 2503.777 | 2.5038 | 250.3777 | 47689.0087 | 47.689 | 13.2469 | 0.013247
300 | 75.78 | 0 | 90.1769 | 1511735.9384 | 1486567.5779 | 0.18245 | 8.3642 | 30.1111 | 163.1455 | 36.1 | 2509.261 | 2.5093 | 250.9261 | 47939.9348 | 47.9399 | 13.3166 | 0.013317
300 | 75.78 | 0 | 90.5708 | 1515033.6055 | 1489810.3433 | 0.18211 | 8.3824 | 30.1768 | 163.991 | 36.2 | 2514.7346 | 2.5147 | 251.4735 | 48191.4082 | 48.1914 | 13.3865 | 0.013387
300 | 75.78 | 0 | 90.9647 | 1518325.0827 | 1493047.0218 | 0.18177 | 8.4007 | 30.2424 | 164.8384 | 36.3 | 2520.198 | 2.5202 | 252.0198 | 48443.428 | 48.4434 | 13.4565 | 0.013457
300 | 75.78 | 0 | 91.3588 | 1521610.3681 | 1496277.6117 | 0.18143 | 8.4188 | 30.3078 | 165.6875 | 36.4 | 2525.6511 | 2.5257 | 252.5651 | 48695.9931 | 48.696 | 13.5267 | 0.013527
300 | 75.78 | 0 | 91.753 | 1524889.4601 | 1499502.1113 | 0.18108 | 8.437 | 30.3731 | 166.5385 | 36.5 | 2531.0939 | 2.5311 | 253.1094 | 48949.1025 | 48.9491 | 13.597 | 0.013597
300 | 75.78 | 0 | 92.1473 | 1528162.3569 | 1502720.5188 | 0.18074 | 8.4551 | 30.4383 | 167.3912 | 36.6 | 2536.5264 | 2.5365 | 253.6526 | 49202.7552 | 49.2028 | 13.6674 | 0.013667
300 | 75.78 | 0 | 92.5416 | 1531429.057 | 1505932.8327 | 0.1804 | 8.4732 | 30.5034 | 168.2458 | 36.7 | 2541.9487 | 2.5419 | 254.1949 | 49456.95 | 49.457 | 13.738 | 0.013738
300 | 75.78 | 0 | 92.9361 | 1534689.5589 | 1509139.0516 | 0.18006 | 8.4912 | 30.5683 | 169.1021 | 36.8 | 2547.3606 | 2.5474 | 254.7361 | 49711.6861 | 49.7117 | 13.8088 | 0.013809
300 | 75.78 | 0 | 93.3307 | 1537943.861 | 1512339.174 | 0.17971 | 8.5092 | 30.6331 | 169.9602 | 36.9 | 2552.7623 | 2.5528 | 255.2762 | 49966.9623 | 49.967 | 13.8797 | 0.01388
300 | 75.78 | 0 | 93.7253 | 1541191.9621 | 1515533.1986 | 0.17937 | 8.5272 | 30.6978 | 170.8201 | 37 | 2558.1537 | 2.5582 | 255.8154 | 50222.7777 | 50.2228 | 13.9508 | 0.013951
300 | 75.78 | 0 | 94.12 | 1544433.8608 | 1518721.1241 | 0.17903 | 8.5451 | 30.7624 | 171.6818 | 37.1 | 2563.5347 | 2.5635 | 256.3535 | 50479.1312 | 50.4791 | 14.022 | 0.014022
300 | 75.78 | 0 | 94.5148 | 1547669.556 | 1521902.9493 | 0.17868 | 8.563 | 30.8269 | 172.5453 | 37.2 | 2568.9055 | 2.5689 | 256.8906 | 50736.0217 | 50.736 | 14.0933 | 0.014093
300 | 75.78 | 0 | 94.9097 | 1550899.0465 | 1525078.6732 | 0.17834 | 8.5809 | 30.8912 | 173.4105 | 37.3 | 2574.266 | 2.5743 | 257.4266 | 50993.4483 | 50.9934 | 14.1648 | 0.014165
300 | 75.78 | 0 | 95.3046 | 1554122.3313 | 1528248.2947 | 0.178 | 8.5987 | 30.9554 | 174.2775 | 37.4 | 2579.6162 | 2.5796 | 257.9616 | 51251.4099 | 51.2514 | 14.2365 | 0.014237
300 | 75.78 | 0 | 95.6996 | 1557339.4095 | 1531411.8128 | 0.17765 | 8.6165 | 31.0195 | 175.1463 | 37.5 | 2584.9561 | 2.585 | 258.4956 | 51509.9055 | 51.5099 | 14.3083 | 0.014308
300 | 75.78 | 0 | 96.0946 | 1560550.28 | 1534569.2267 | 0.17731 | 8.6343 | 31.0834 | 176.0168 | 37.6 | 2590.2856 | 2.5903 | 259.0286 | 51768.9341 | 51.7689 | 14.3803 | 0.01438
300 | 75.78 | 0 | 96.4897 | 1563754.9421 | 1537720.5355 | 0.17697 | 8.652 | 31.1473 | 176.8891 | 37.7 | 2595.6049 | 2.5956 | 259.5605 | 52028.4946 | 52.0285 | 14.4524 | 0.014452
300 | 75.78 | 0 | 96.8848 | 1566953.3951 | 1540865.7385 | 0.17662 | 8.6697 | 31.211 | 177.7632 | 37.8 | 2600.9139 | 2.6009 | 260.0914 | 52288.586 | 52.2886 | 14.5246 | 0.014525
300 | 75.78 | 0 | 97.2799 | 1570145.6382 | 1544004.8351 | 0.17628 | 8.6874 | 31.2746 | 178.639 | 37.9 | 2606.2125 | 2.6062 | 260.6213 | 52549.2072 | 52.5492 | 14.597 | 0.014597
300 | 75.78 | 0 | 97.6751 | 1573331.6709 | 1547137.8247 | 0.17593 | 8.705 | 31.338 | 179.5165 | 38 | 2611.5009 | 2.6115 | 261.1501 | 52810.3573 | 52.8104 | 14.6695 | 0.01467
300 | 75.78 | 0 | 98.0704 | 1576511.4927 | 1550264.7067 | 0.17559 | 8.7226 | 31.4013 | 180.3958 | 38.1 | 2616.7789 | 2.6168 | 261.6779 | 53072.0352 | 53.072 | 14.7422 | 0.014742
300 | 75.78 | 0 | 98.4656 | 1579685.1031 | 1553385.4808 | 0.17525 | 8.7402 | 31.4646 | 181.2769 | 38.2 | 2622.0467 | 2.622 | 262.2047 | 53334.2399 | 53.3342 | 14.8151 | 0.014815
300 | 75.78 | 0 | 98.8609 | 1582852.5017 | 1556500.1465 | 0.1749 | 8.7577 | 31.5276 | 182.1596 | 38.3 | 2627.3041 | 2.6273 | 262.7304 | 53596.9703 | 53.597 | 14.888 | 0.014888
300 | 75.78 | 0 | 99.2561 | 1586013.6882 | 1559608.7036 | 0.17456 | 8.7752 | 31.5906 | 183.0442 | 38.4 | 2632.5512 | 2.6326 | 263.2551 | 53860.2254 | 53.8602 | 14.9612 | 0.014961
300 | 75.78 | 0 | 99.6514 | 1589168.6625 | 1562711.1518 | 0.17422 | 8.7926 | 31.6535 | 183.9304 | 38.5 | 2637.788 | 2.6378 | 263.7788 | 54124.0042 | 54.124 | 15.0344 | 0.015034
300 | 75.78 | 0 | 100.0467 | 1592317.4244 | 1565807.491 | 0.17387 | 8.81 | 31.7162 | 184.8184 | 38.6 | 2643.0145 | 2.643 | 264.3014 | 54388.3057 | 54.3883 | 15.1079 | 0.015108
300 | 75.78 | 0 | 100.442 | 1595459.9737 | 1568897.7212 | 0.17353 | 8.8274 | 31.7788 | 185.7081 | 38.7 | 2648.2306 | 2.6482 | 264.8231 | 54653.1287 | 54.6531 | 15.1814 | 0.015181
300 | 75.78 | 0 | 100.8373 | 1598596.3105 | 1571981.8422 | 0.17318 | 8.8448 | 31.8412 | 186.5995 | 38.8 | 2653.4365 | 2.6534 | 265.3437 | 54918.4724 | 54.9185 | 15.2551 | 0.015255
300 | 75.78 | 0 | 101.2325 | 1601726.4349 | 1575059.8543 | 0.17284 | 8.8621 | 31.9036 | 187.4926 | 38.9 | 2658.6321 | 2.6586 | 265.8632 | 55184.3356 | 55.1843 | 15.329 | 0.015329
300 | 75.78 | 0 | 101.6278 | 1604850.347 | 1578131.7575 | 0.1725 | 8.8794 | 31.9658 | 188.3875 | 39 | 2663.8173 | 2.6638 | 266.3817 | 55450.7173 | 55.4507 | 15.403 | 0.015403
300 | 75.78 | 0 | 102.023 | 1607968.0471 | 1581197.552 | 0.17215 | 8.8966 | 32.0279 | 189.284 | 39.1 | 2668.9922 | 2.669 | 266.8992 | 55717.6165 | 55.7176 | 15.4771 | 0.015477
300 | 75.78 | 0 | 102.4183 | 1611079.5353 | 1584257.2381 | 0.17181 | 8.9139 | 32.0899 | 190.1823 | 39.2 | 2674.1568 | 2.6742 | 267.4157 | 55985.0322 | 55.985 | 15.5514 | 0.015551
300 | 75.78 | 0 | 102.8135 | 1614184.812 | 1587310.8162 | 0.17147 | 8.931 | 32.1517 | 191.0823 | 39.3 | 2679.3111 | 2.6793 | 267.9311 | 56252.9633 | 56.253 | 15.6258 | 0.015626
300 | 75.78 | 0 | 103.2086 | 1617283.8778 | 1590358.2867 | 0.17112 | 8.9482 | 32.2135 | 191.984 | 39.4 | 2684.4551 | 2.6845 | 268.4455 | 56521.4088 | 56.5214 | 15.7004 | 0.0157
300 | 75.78 | 0 | 103.6037 | 1620376.733 | 1593399.6501 | 0.17078 | 8.9653 | 32.2751 | 192.8873 | 39.5 | 2689.5888 | 2.6896 | 268.9589 | 56790.3677 | 56.7904 | 15.7751 | 0.015775
300 | 75.78 | 0 | 103.9988 | 1623463.3783 | 1596434.9069 | 0.17044 | 8.9824 | 32.3365 | 193.7924 | 39.6 | 2694.7122 | 2.6947 | 269.4712 | 57059.8389 | 57.0598 | 15.85 | 0.01585
300 | 75.78 | 0 | 104.3939 | 1626543.8143 | 1599464.0578 | 0.17009 | 8.9994 | 32.3979 | 194.6992 | 39.7 | 2699.8253 | 2.6998 | 269.9825 | 57329.8215 | 57.3298 | 15.925 | 0.015925
300 | 75.78 | 0 | 104.7889 | 1629618.0417 | 1602487.1035 | 0.16975 | 9.0164 | 32.4591 | 195.6076 | 39.8 | 2704.928 | 2.7049 | 270.4928 | 57600.3143 | 57.6003 | 16.0001 | 0.016
300 | 75.78 | 0 | 105.1838 | 1632686.0612 | 1605504.0447 | 0.16941 | 9.0334 | 32.5202 | 196.5177 | 39.9 | 2710.0205 | 2.71 | 271.0021 | 57871.3163 | 57.8713 | 16.0754 | 0.016075
300 | 75.78 | 0 | 105.5787 | 1635747.8738 | 1608514.8822 | 0.16906 | 9.0503 | 32.5812 | 197.4296 | 40 | 2715.1027 | 2.7151 | 271.5103 | 58142.8266 | 58.1428 | 16.1508 | 0.016151
300 | 75.78 | 0 | 105.9735 | 1638803.4804 | 1611519.617 | 0.16872 | 9.0672 | 32.6421 | 198.343 | 40.1 | 2720.1745 | 2.7202 | 272.0175 | 58414.844 | 58.4148 | 16.2263 | 0.016226
300 | 75.78 | 0 | 106.3682 | 1641852.8819 | 1614518.2501 | 0.16838 | 9.0841 | 32.7028 | 199.2582 | 40.2 | 2725.2361 | 2.7252 | 272.5236 | 58687.3677 | 58.6874 | 16.302 | 0.016302
300 | 75.78 | 0 | 106.7629 | 1644896.0793 | 1617510.7825 | 0.16803 | 9.101 | 32.7634 | 200.175 | 40.3 | 2730.2874 | 2.7303 | 273.0287 | 58960.3964 | 58.9604 | 16.3779 | 0.016378
300 | 75.78 | 0 | 107.1575 | 1647933.0739 | 1620497.2152 | 0.16769 | 9.1178 | 32.8239 | 201.0935 | 40.4 | 2735.3283 | 2.7353 | 273.5328 | 59233.9292 | 59.2339 | 16.4539 | 0.016454
300 | 75.78 | 0 | 107.552 | 1650963.8668 | 1623477.5495 | 0.16735 | 9.1345 | 32.8843 | 202.0137 | 40.5 | 2740.359 | 2.7404 | 274.0359 | 59507.9651 | 59.508 | 16.53 | 0.01653
300 | 75.78 | 0 | 107.9465 | 1653988.4593 | 1626451.7866 | 0.167 | 9.1513 | 32.9446 | 202.9355 | 40.6 | 2745.3794 | 2.7454 | 274.5379 | 59782.5031 | 59.7825 | 16.6063 | 0.016606
300 | 75.78 | 0 | 108.3408 | 1657006.8527 | 1629419.9278 | 0.16666 | 9.168 | 33.0047 | 203.859 | 40.7 | 2750.3895 | 2.7504 | 275.0389 | 60057.542 | 60.0575 | 16.6827 | 0.016683
300 | 75.78 | 0 | 108.7351 | 1660019.0483 | 1632381.9744 | 0.16632 | 9.1846 | 33.0647 | 204.7841 | 40.8 | 2755.3893 | 2.7554 | 275.5389 | 60333.0809 | 60.3331 | 16.7592 | 0.016759
300 | 75.78 | 0 | 109.1292 | 1663025.0477 | 1635337.928 | 0.16597 | 9.2013 | 33.1245 | 205.7109 | 40.9 | 2760.3788 | 2.7604 | 276.0379 | 60609.1188 | 60.6091 | 16.8359 | 0.016836
300 | 75.78 | 0 | 109.5233 | 1666024.8524 | 1638287.79 | 0.16563 | 9.2179 | 33.1843 | 206.6393 | 41 | 2765.358 | 2.7654 | 276.5358 | 60885.6546 | 60.8857 | 16.9127 | 0.016913
300 | 75.78 | 0 | 109.9172 | 1669018.4639 | 1641231.562 | 0.16529 | 9.2344 | 33.2439 | 207.5694 | 41.1 | 2770.327 | 2.7703 | 277.0327 | 61162.6873 | 61.1627 | 16.9896 | 0.01699
300 | 75.78 | 0 | 110.3111 | 1672005.884 | 1644169.2455 | 0.16495 | 9.251 | 33.3034 | 208.5011 | 41.2 | 2775.2857 | 2.7753 | 277.5286 | 61440.2159 | 61.4402 | 17.0667 | 0.017067
300 | 75.78 | 0 | 110.7048 | 1674987.1143 | 1647100.8424 | 0.1646 | 9.2674 | 33.3628 | 209.4344 | 41.3 | 2780.2341 | 2.7802 | 278.0234 | 61718.2393 | 61.7182 | 17.144 | 0.017144
300 | 75.78 | 0 | 111.0984 | 1677962.1567 | 1650026.3543 | 0.16426 | 9.2839 | 33.4221 | 210.3694 | 41.4 | 2785.1722 | 2.7852 | 278.5172 | 61996.7565 | 61.9968 | 17.2213 | 0.017221
300 | 75.78 | 0 | 111.4919 | 1680931.013 | 1652945.7831 | 0.16392 | 9.3003 | 33.4812 | 211.306 | 41.5 | 2790.1001 | 2.7901 | 279.01 | 62275.7665 | 62.2758 | 17.2988 | 0.017299
300 | 75.78 | 0 | 111.8852 | 1683893.6851 | 1655859.1307 | 0.16358 | 9.3167 | 33.5402 | 212.2443 | 41.6 | 2795.0177 | 2.795 | 279.5018 | 62555.2683 | 62.5553 | 17.3765 | 0.017376
300 | 75.78 | 0 | 112.2785 | 1686850.1749 | 1658766.3991 | 0.16324 | 9.3331 | 33.5991 | 213.1841 | 41.7 | 2799.925 | 2.7999 | 279.9925 | 62835.2608 | 62.8353 | 17.4542 | 0.017454
300 | 75.78 | 0 | 112.6716 | 1689800.4847 | 1661667.5901 | 0.16289 | 9.3494 | 33.6579 | 214.1256 | 41.8 | 2804.8221 | 2.8048 | 280.4822 | 63115.743 | 63.1157 | 17.5322 | 0.017532
300 | 75.78 | 0 | 113.0645 | 1692744.6164 | 1664562.706 | 0.16255 | 9.3657 | 33.7165 | 215.0687 | 41.9 | 2809.7089 | 2.8097 | 280.9709 | 63396.7139 | 63.3967 | 17.6102 | 0.01761
300 | 75.78 | 0 | 113.4573 | 1695682.5722 | 1667451.7488 | 0.16221 | 9.382 | 33.775 | 216.0134 | 42 | 2814.5855 | 2.8146 | 281.4586 | 63678.1725 | 63.6782 | 17.6884 | 0.017688
300 | 75.78 | 0 | 113.85 | 1698614.3544 | 1670334.7208 | 0.16187 | 9.3982 | 33.8334 | 216.9597 | 42.1 | 2819.4519 | 2.8195 | 281.9452 | 63960.1176 | 63.9601 | 17.7667 | 0.017767
300 | 75.78 | 0 | 114.2425 | 1701539.9653 | 1673211.6242 | 0.16153 | 9.4144 | 33.8917 | 217.9076 | 42.2 | 2824.3079 | 2.8243 | 282.4308 | 64242.5484 | 64.2425 | 17.8452 | 0.017845
300 | 75.78 | 0 | 114.6349 | 1704459.4072 | 1676082.4614 | 0.16119 | 9.4305 | 33.9498 | 218.8571 | 42.3 | 2829.1538 | 2.8292 | 282.9154 | 64525.4638 | 64.5255 | 17.9237 | 0.017924
300 | 75.78 | 0 | 115.0271 | 1707372.6826 | 1678947.2346 | 0.16085 | 9.4466 | 34.0079 | 219.8082 | 42.4 | 2833.9894 | 2.834 | 283.3989 | 64808.8628 | 64.8089 | 18.0025 | 0.018002
300 | 75.78 | 0 | 115.4191 | 1710279.7939 | 1681805.9465 | 0.16051 | 9.4627 | 34.0658 | 220.7609 | 42.5 | 2838.8148 | 2.8388 | 283.8815 | 65092.7442 | 65.0927 | 18.0813 | 0.018081
300 | 75.78 | 0 | 115.811 | 1713180.7437 | 1684658.5994 | 0.16016 | 9.4788 | 34.1236 | 221.7152 | 42.6 | 2843.6299 | 2.8436 | 284.363 | 65377.1072 | 65.3771 | 18.1603 | 0.01816
300 | 75.78 | 0 | 116.2027 | 1716075.5346 | 1687505.196 | 0.15982 | 9.4948 | 34.1812 | 222.6711 | 42.7 | 2848.4349 | 2.8484 | 284.8435 | 65661.9507 | 65.662 | 18.2394 | 0.018239
300 | 75.78 | 0 | 116.5942 | 1718964.1693 | 1690345.7388 | 0.15948 | 9.5108 | 34.2388 | 223.6286 | 42.8 | 2853.2296 | 2.8532 | 285.323 | 65947.2737 | 65.9473 | 18.3187 | 0.018319
300 | 75.78 | 0 | 116.9856 | 1721846.6506 | 1693180.2306 | 0.15914 | 9.5267 | 34.2962 | 224.5876 | 42.9 | 2858.0141 | 2.858 | 285.8014 | 66233.0751 | 66.2331 | 18.3981 | 0.018398
300 | 75.78 | 0 | 117.3768 | 1724722.9811 | 1696008.6742 | 0.1588 | 9.5426 | 34.3535 | 225.5482 | 43 | 2862.7884 | 2.8628 | 286.2788 | 66519.3539 | 66.5194 | 18.4776 | 0.018478
300 | 75.78 | 0 | 117.7678 | 1727593.1638 | 1698831.0722 | 0.15846 | 9.5585 | 34.4106 | 226.5104 | 43.1 | 2867.5524 | 2.8676 | 286.7552 | 66806.1092 | 66.8061 | 18.5573 | 0.018557
300 | 75.78 | 0 | 118.1586 | 1730457.2015 | 1701647.4276 | 0.15812 | 9.5744 | 34.4677 | 227.4742 | 43.2 | 2872.3063 | 2.8723 | 287.2306 | 67093.3398 | 67.0933 | 18.637 | 0.018637
300 | 75.78 | 0 | 118.5492 | 1733315.0973 | 1704457.7433 | 0.15778 | 9.5902 | 34.5246 | 228.4395 | 43.3 | 2877.05 | 2.8771 | 287.705 | 67381.0448 | 67.381 | 18.717 | 0.018717
300 | 75.78 | 0 | 118.9396 | 1736166.8542 | 1707262.0222 | 0.15744 | 9.6059 | 34.5814 | 229.4065 | 43.4 | 2881.7835 | 2.8818 | 288.1784 | 67669.2232 | 67.6692 | 18.797 | 0.018797
300 | 75.78 | 0 | 119.3298 | 1739012.4752 | 1710060.2675 | 0.1571 | 9.6217 | 34.6381 | 230.3749 | 43.5 | 2886.5068 | 2.8865 | 288.6507 | 67957.8738 | 67.9579 | 18.8772 | 0.018877
300 | 75.78 | 0 | 119.7198 | 1741851.9635 | 1712852.4822 | 0.15677 | 9.6374 | 34.6946 | 231.3449 | 43.6 | 2891.22 | 2.8912 | 289.122 | 68246.9958 | 68.247 | 18.9575 | 0.018957
300 | 75.78 | 0 | 120.1096 | 1744685.3223 | 1715638.6694 | 0.15643 | 9.6531 | 34.7511 | 232.3165 | 43.7 | 2895.9229 | 2.8959 | 289.5923 | 68536.5881 | 68.5366 | 19.0379 | 0.019038
300 | 75.78 | 0 | 120.4992 | 1747512.555 | 1718418.8324 | 0.15609 | 9.6687 | 34.8074 | 233.2897 | 43.8 | 2900.6157 | 2.9006 | 290.0616 | 68826.6497 | 68.8266 | 19.1185 | 0.019119
300 | 75.78 | 0 | 120.8885 | 1750333.6647 | 1721192.9745 | 0.15575 | 9.6843 | 34.8636 | 234.2643 | 43.9 | 2905.2984 | 2.9053 | 290.5298 | 69117.1795 | 69.1172 | 19.1992 | 0.019199
300 | 75.78 | 0 | 121.2777 | 1753148.6549 | 1723961.0989 | 0.15541 | 9.6999 | 34.9196 | 235.2405 | 44 | 2909.9708 | 2.91 | 290.9971 | 69408.1766 | 69.4082 | 19.28 | 0.01928
300 | 75.78 | 0 | 121.6666 | 1755957.529 | 1726723.209 | 0.15507 | 9.7154 | 34.9756 | 236.2183 | 44.1 | 2914.6332 | 2.9146 | 291.4633 | 69699.6399 | 69.6996 | 19.361 | 0.019361
300 | 75.78 | 0 | 122.0553 | 1758760.2905 | 1729479.3083 | 0.15473 | 9.731 | 35.0314 | 237.1976 | 44.2 | 2919.2853 | 2.9193 | 291.9285 | 69991.5685 | 69.9916 | 19.4421 | 0.019442
300 | 75.78 | 0 | 122.4438 | 1761556.9429 | 1732229.4003 | 0.1544 | 9.7464 | 35.0871 | 238.1784 | 44.3 | 2923.9274 | 2.9239 | 292.3927 | 70283.9612 | 70.284 | 19.5233 | 0.019523
300 | 75.78 | 0 | 122.8321 | 1764347.4899 | 1734973.4885 | 0.15406 | 9.7619 | 35.1427 | 239.1608 | 44.4 | 2928.5593 | 2.9286 | 292.8559 | 70576.8171 | 70.5768 | 19.6047 | 0.019605
300 | 75.78 | 0 | 123.2201 | 1767131.9351 | 1737711.5764 | 0.15372 | 9.7773 | 35.1982 | 240.1447 | 44.5 | 2933.181 | 2.9332 | 293.3181 | 70870.1352 | 70.8701 | 19.6861 | 0.019686
300 | 75.78 | 0 | 123.6078 | 1769910.2823 | 1740443.6679 | 0.15338 | 9.7926 | 35.2535 | 241.1301 | 44.6 | 2937.7927 | 2.9378 | 293.7793 | 71163.9145 | 71.1639 | 19.7678 | 0.019768
300 | 75.78 | 0 | 123.9953 | 1772682.5352 | 1743169.7665 | 0.15305 | 9.808 | 35.3087 | 242.117 | 44.7 | 2942.3942 | 2.9424 | 294.2394 | 71458.1539 | 71.4582 | 19.8495 | 0.019849
300 | 75.78 | 0 | 124.3826 | 1775448.6975 | 1745889.876 | 0.15271 | 9.8233 | 35.3638 | 243.1055 | 44.8 | 2946.9856 | 2.947 | 294.6986 | 71752.8525 | 71.7529 | 19.9313 | 0.019931
300 | 75.78 | 0 | 124.7696 | 1778208.7733 | 1748604.0002 | 0.15237 | 9.8386 | 35.4188 | 244.0955 | 44.9 | 2951.567 | 2.9516 | 295.1567 | 72048.0092 | 72.048 | 20.0133 | 0.020013
300 | 75.78 | 0 | 125.1564 | 1780962.7664 | 1751312.1431 | 0.15204 | 9.8538 | 35.4737 | 245.0869 | 45 | 2956.1382 | 2.9561 | 295.6138 | 72343.623 | 72.3436 | 20.0955 | 0.020095
300 | 75.78 | 0 | 125.5429 | 1783710.6809 | 1754014.3085 | 0.1517 | 9.869 | 35.5284 | 246.0799 | 45.1 | 2960.6993 | 2.9607 | 296.0699 | 72639.6929 | 72.6397 | 20.1777 | 0.020178
300 | 75.78 | 0 | 125.9292 | 1786452.5207 | 1756710.5004 | 0.15137 | 9.8842 | 35.583 | 247.0744 | 45.2 | 2965.2504 | 2.9653 | 296.525 | 72936.218 | 72.9362 | 20.2601 | 0.02026
300 | 75.78 | 0 | 126.3152 | 1789188.29 | 1759400.7228 | 0.15103 | 9.8993 | 35.6375 | 248.0704 | 45.3 | 2969.7914 | 2.9698 | 296.9791 | 73233.1971 | 73.2332 | 20.3426 | 0.020343
300 | 75.78 | 0 | 126.7009 | 1791917.9929 | 1762084.9798 | 0.15069 | 9.9144 | 35.6919 | 249.0679 | 45.4 | 2974.3223 | 2.9743 | 297.4322 | 73530.6293 | 73.5306 | 20.4252 | 0.020425
300 | 75.78 | 0 | 127.0864 | 1794641.6336 | 1764763.2756 | 0.15036 | 9.9295 | 35.7461 | 250.0668 | 45.5 | 2978.8431 | 2.9788 | 297.8843 | 73828.5137 | 73.8285 | 20.5079 | 0.020508
300 | 75.78 | 0 | 127.4715 | 1797359.2164 | 1767435.6143 | 0.15002 | 9.9445 | 35.8002 | 251.0673 | 45.6 | 2983.3539 | 2.9834 | 298.3354 | 74126.849 | 74.1268 | 20.5908 | 0.020591
300 | 75.78 | 0 | 127.8564 | 1800070.7455 | 1770102.0001 | 0.14969 | 9.9595 | 35.8543 | 252.0693 | 45.7 | 2987.8547 | 2.9879 | 298.7855 | 74425.6345 | 74.4256 | 20.6738 | 0.020674
300 | 75.78 | 0 | 128.2411 | 1802776.2254 | 1772762.4374 | 0.14936 | 9.9745 | 35.9081 | 253.0727 | 45.8 | 2992.3454 | 2.9923 | 299.2345 | 74724.869 | 74.7249 | 20.7569 | 0.020757
300 | 75.78 | 0 | 128.6254 | 1805475.6604 | 1775416.9304 | 0.14902 | 9.9894 | 35.9619 | 254.0776 | 45.9 | 2996.826 | 2.9968 | 299.6826 | 75024.5517 | 75.0246 | 20.8402 | 0.02084
300 | 75.78 | 0 | 129.0094 | 1808169.0549 | 1778065.4836 | 0.14869 | 10.0043 | 36.0156 | 255.084 | 46 | 3001.2967 | 3.0013 | 300.1297 | 75324.6813 | 75.3247 | 20.9235 | 0.020924
300 | 75.78 | 0 | 129.3932 | 1810856.4136 | 1780708.1014 | 0.14835 | 10.0192 | 36.0691 | 256.0919 | 46.1 | 3005.7573 | 3.0058 | 300.5757 | 75625.257 | 75.6253 | 21.007 | 0.021007
300 | 75.78 | 0 | 129.7767 | 1813537.7409 | 1783344.7883 | 0.14802 | 10.034 | 36.1225 | 257.1012 | 46.2 | 3010.2079 | 3.0102 | 301.0208 | 75926.2778 | 75.9263 | 21.0906 | 0.021091
300 | 75.78 | 0 | 130.1598 | 1816213.0415 | 1785975.5487 | 0.14769 | 10.0488 | 36.1758 | 258.112 | 46.3 | 3014.6485 | 3.0146 | 301.4649 | 76227.7427 | 76.2277 | 21.1744 | 0.021174
300 | 75.78 | 0 | 130.5427 | 1818882.32 | 1788600.3873 | 0.14735 | 10.0636 | 36.2289 | 259.1243 | 46.4 | 3019.0791 | 3.0191 | 301.9079 | 76529.6506 | 76.5297 | 21.2582 | 0.021258
300 | 75.78 | 0 | 130.9253 | 1821545.5811 | 1791219.3088 | 0.14702 | 10.0783 | 36.282 | 260.138 | 46.5 | 3023.4997 | 3.0235 | 302.35 | 76832.0006 | 76.832 | 21.3422 | 0.021342
300 | 75.78 | 0 | 131.3076 | 1824202.8297 | 1793832.3177 | 0.14669 | 10.093 | 36.3349 | 261.1532 | 46.6 | 3027.9104 | 3.0279 | 302.791 | 77134.7916 | 77.1348 | 21.4263 | 0.021426
300 | 75.78 | 0 | 131.6895 | 1826854.0704 | 1796439.4188 | 0.14636 | 10.1077 | 36.3877 | 262.1698 | 46.7 | 3032.3111 | 3.0323 | 303.2311 | 77438.0227 | 77.438 | 21.5106 | 0.021511
300 | 75.78 | 0 | 132.0711 | 1829499.3081 | 1799040.617 | 0.14603 | 10.1223 | 36.4404 | 263.1879 | 46.8 | 3036.7018 | 3.0367 | 303.6702 | 77741.6929 | 77.7417 | 21.5949 | 0.021595
300 | 75.78 | 0 | 132.4525 | 1832138.5479 | 1801635.9169 | 0.14569 | 10.1369 | 36.493 | 264.2074 | 46.9 | 3041.0825 | 3.0411 | 304.1083 | 78045.8011 | 78.0458 | 21.6794 | 0.021679
300 | 75.78 | 0 | 132.8335 | 1834771.7945 | 1804225.3235 | 0.14536 | 10.1515 | 36.5454 | 265.2284 | 47 | 3045.4533 | 3.0455 | 304.5453 | 78350.3465 | 78.3503 | 21.764 | 0.021764
300 | 75.78 | 0 | 133.2142 | 1837399.053 | 1806808.8417 | 0.14503 | 10.166 | 36.5978 | 266.2508 | 47.1 | 3049.8142 | 3.0498 | 304.9814 | 78655.3279 | 78.6553 | 21.8487 | 0.021849
300 | 75.78 | 0 | 133.5945 | 1840020.3285 | 1809386.4765 | 0.1447 | 10.1806 | 36.65 | 267.2747 | 47.2 | 3054.1651 | 3.0542 | 305.4165 | 78960.7444 | 78.9607 | 21.9335 | 0.021934
300 | 75.78 | 0 | 133.9746 | 1842635.626 | 1811958.2329 | 0.14437 | 10.195 | 36.7021 | 268.3 | 47.3 | 3058.5061 | 3.0585 | 305.8506 | 79266.595 | 79.2666 | 22.0185 | 0.022018
300 | 75.78 | 0 | 134.3543 | 1845244.9507 | 1814524.1159 | 0.14404 | 10.2095 | 36.754 | 269.3267 | 47.4 | 3062.8372 | 3.0628 | 306.2837 | 79572.8788 | 79.5729 | 22.1036 | 0.022104
300 | 75.78 | 0 | 134.7337 | 1847848.3078 | 1817084.1305 | 0.14371 | 10.2239 | 36.8059 | 270.3549 | 47.5 | 3067.1584 | 3.0672 | 306.7158 | 79879.5946 | 79.8796 | 22.1888 | 0.022189
300 | 75.78 | 0 | 135.1127 | 1850445.7025 | 1819638.2821 | 0.14338 | 10.2382 | 36.8576 | 271.3844 | 47.6 | 3071.4697 | 3.0715 | 307.147 | 80186.7416 | 80.1867 | 22.2741 | 0.022274
300 | 75.78 | 0 | 135.4914 | 1853037.14 | 1822186.5757 | 0.14305 | 10.2526 | 36.9093 | 272.4154 | 47.7 | 3075.7711 | 3.0758 | 307.5771 | 80494.3187 | 80.4943 | 22.3595 | 0.02236
300 | 75.78 | 0 | 135.8697 | 1855622.6258 | 1824729.0166 | 0.14272 | 10.2669 | 36.9608 | 273.4478 | 47.8 | 3080.0627 | 3.0801 | 308.0063 | 80802.3249 | 80.8023 | 22.4451 | 0.022445
300 | 75.78 | 0 | 136.2478 | 1858202.1651 | 1827265.6101 | 0.14239 | 10.2811 | 37.0121 | 274.4817 | 47.9 | 3084.3443 | 3.0843 | 308.4344 | 81110.7594 | 81.1108 | 22.5308 | 0.022531
300 | 75.78 | 0 | 136.6254 | 1860775.7634 | 1829796.3615 | 0.14206 | 10.2954 | 37.0634 | 275.5169 | 48 | 3088.6161 | 3.0886 | 308.8616 | 81419.621 | 81.4196 | 22.6166 | 0.022617
300 | 75.78 | 0 | 137.0027 | 1863343.4262 | 1832321.2762 | 0.14174 | 10.3096 | 37.1145 | 276.5535 | 48.1 | 3092.8781 | 3.0929 | 309.2878 | 81728.9088 | 81.7289 | 22.7025 | 0.022702
300 | 75.78 | 0 | 137.3797 | 1865905.1589 | 1834840.3595 | 0.14141 | 10.3238 | 37.1656 | 277.5916 | 48.2 | 3097.1302 | 3.0971 | 309.713 | 82038.6218 | 82.0386 | 22.7885 | 0.022789
300 | 75.78 | 0 | 137.7563 | 1868460.9671 | 1837353.6169 | 0.14108 | 10.3379 | 37.2165 | 278.631 | 48.3 | 3101.3724 | 3.1014 | 310.1372 | 82348.7591 | 82.3488 | 22.8747 | 0.022875
300 | 75.78 | 0 | 138.1326 | 1871010.8564 | 1839861.054 | 0.14075 | 10.352 | 37.2673 | 279.6719 | 48.4 | 3105.6049 | 3.1056 | 310.5605 | 82659.3195 | 82.6593 | 22.9609 | 0.022961
300 | 75.78 | 0 | 138.5085 | 1873554.8324 | 1842362.6762 | 0.14043 | 10.3661 | 37.3179 | 280.7141 | 48.5 | 3109.8275 | 3.1098 | 310.9828 | 82970.3023 | 82.9703 | 23.0473 | 0.023047
300 | 75.78 | 0 | 138.884 | 1876092.9008 | 1844858.4892 | 0.1401 | 10.3801 | 37.3685 | 281.7577 | 48.6 | 3114.0403 | 3.114 | 311.404 | 83281.7063 | 83.2817 | 23.1338 | 0.023134
300 | 75.78 | 0 | 139.2591 | 1878625.0673 | 1847348.4986 | 0.13977 | 10.3941 | 37.4189 | 282.8028 | 48.7 | 3118.2434 | 3.1182 | 311.8243 | 83593.5307 | 83.5935 | 23.2204 | 0.02322
300 | 75.78 | 0 | 139.6339 | 1881151.3377 | 1849832.71 | 0.13945 | 10.4081 | 37.4692 | 283.8492 | 48.8 | 3122.4366 | 3.1224 | 312.2437 | 83905.7743 | 83.9058 | 23.3072 | 0.023307
300 | 75.78 | 0 | 140.0083 | 1883671.7178 | 1852311.1292 | 0.13912 | 10.4221 | 37.5194 | 284.8969 | 48.9 | 3126.6201 | 3.1266 | 312.662 | 84218.4363 | 84.2184 | 23.394 | 0.023394
300 | 75.78 | 0 | 140.3824 | 1886186.2134 | 1854783.7618 | 0.1388 | 10.436 | 37.5695 | 285.9461 | 49 | 3130.7938 | 3.1308 | 313.0794 | 84531.5157 | 84.5315 | 23.481 | 0.023481
300 | 75.78 | 0 | 140.756 | 1888694.8304 | 1857250.6137 | 0.13847 | 10.4499 | 37.6195 | 286.9966 | 49.1 | 3134.9577 | 3.135 | 313.4958 | 84845.0115 | 84.845 | 23.5681 | 0.023568
300 | 75.78 | 0 | 141.1293 | 1891197.5747 | 1859711.6908 | 0.13815 | 10.4637 | 37.6693 | 288.0486 | 49.2 | 3139.1119 | 3.1391 | 313.9112 | 85158.9227 | 85.1589 | 23.6553 | 0.023655
300 | 75.78 | 0 | 141.5022 | 1893694.4524 | 1862166.9988 | 0.13782 | 10.4775 | 37.7191 | 289.1018 | 49.3 | 3143.2563 | 3.1433 | 314.3256 | 85473.2483 | 85.4732 | 23.7426 | 0.023743
300 | 75.78 | 0 | 141.8747 | 1896185.4694 | 1864616.5437 | 0.1375 | 10.4913 | 37.7687 | 290.1565 | 49.4 | 3147.3911 | 3.1474 | 314.7391 | 85787.9874 | 85.788 | 23.83 | 0.02383
300 | 75.78 | 0 | 142.2469 | 1898670.6318 | 1867060.3315 | 0.13718 | 10.5051 | 37.8182 | 291.2125 | 49.5 | 3151.5161 | 3.1515 | 315.1516 | 86103.139 | 86.1031 | 23.9175 | 0.023918
300 | 75.78 | 0 | 142.6186 | 1901149.9456 | 1869498.3681 | 0.13685 | 10.5188 | 37.8676 | 292.2698 | 49.6 | 3155.6314 | 3.1556 | 315.5631 | 86418.7022 | 86.4187 | 24.0052 | 0.024005
300 | 75.78 | 0 | 142.99 | 1903623.417 | 1871930.6596 | 0.13653 | 10.5325 | 37.9168 | 293.3286 | 49.7 | 3159.737 | 3.1597 | 315.9737 | 86734.6759 | 86.7347 | 24.093 | 0.024093
300 | 75.78 | 0 | 143.3609 | 1906091.0522 | 1874357.212 | 0.13621 | 10.5461 | 37.966 | 294.3886 | 49.8 | 3163.8329 | 3.1638 | 316.3833 | 87051.0591 | 87.0511 | 24.1808 | 0.024181
300 | 75.78 | 0 | 143.7315 | 1908552.8574 | 1876778.0314 | 0.13589 | 10.5597 | 38.015 | 295.4501 | 49.9 | 3167.9191 | 3.1679 | 316.7919 | 87367.8511 | 87.3679 | 24.2688 | 0.024269
300 | 75.78 | 0 | 144.1016 | 1911008.8388 | 1879193.1241 | 0.13556 | 10.5733 | 38.0639 | 296.5128 | 50 | 3171.9957 | 3.172 | 317.1996 | 87685.0506 | 87.6851 | 24.357 | 0.024357
300 | 75.78 | 0 | 144.4714 | 1913459.0027 | 1881602.4961 | 0.13524 | 10.5869 | 38.1128 | 297.5769 | 50.1 | 3176.0626 | 3.1761 | 317.6063 | 88002.6569 | 88.0027 | 24.4452 | 0.024445
300 | 75.78 | 0 | 144.8407 | 1915903.3554 | 1884006.1536 | 0.13492 | 10.6004 | 38.1614 | 298.6424 | 50.2 | 3180.1199 | 3.1801 | 318.012 | 88320.6689 | 88.3207 | 24.5335 | 0.024534
300 | 75.78 | 0 | 145.2097 | 1918341.9034 | 1886404.103 | 0.1346 | 10.6139 | 38.21 | 299.7092 | 50.3 | 3184.1675 | 3.1842 | 318.4168 | 88639.0856 | 88.6391 | 24.622 | 0.024622
300 | 75.78 | 0 | 145.5782 | 1920774.6529 | 1888796.3506 | 0.13428 | 10.6274 | 38.2585 | 300.7773 | 50.4 | 3188.2055 | 3.1882 | 318.8206 | 88957.9062 | 88.9579 | 24.7105 | 0.024711
300 | 75.78 | 0 | 145.9463 | 1923201.6105 | 1891182.9026 | 0.13396 | 10.6408 | 38.3068 | 301.8467 | 50.5 | 3192.2339 | 3.1922 | 319.2234 | 89277.1296 | 89.2771 | 24.7992 | 0.024799
300 | 75.78 | 0 | 146.314 | 1925622.7826 | 1893563.7655 | 0.13364 | 10.6542 | 38.355 | 302.9175 | 50.6 | 3196.2527 | 3.1963 | 319.6253 | 89596.7548 | 89.5968 | 24.888 | 0.024888
300 | 75.78 | 0 | 146.6813 | 1928038.1757 | 1895938.9456 | 0.13332 | 10.6675 | 38.4031 | 303.9896 | 50.7 | 3200.2619 | 3.2003 | 320.0262 | 89916.781 | 89.9168 | 24.9769 | 0.024977
300 | 75.78 | 0 | 147.0482 | 1930447.7964 | 1898308.4493 | 0.133 | 10.6809 | 38.4511 | 305.063 | 50.8 | 3204.2615 | 3.2043 | 320.4262 | 90237.2072 | 90.2372 | 25.0659 | 0.025066
300 | 75.78 | 0 | 147.4146 | 1932851.6513 | 1900672.2832 | 0.13268 | 10.6942 | 38.499 | 306.1378 | 50.9 | 3208.2516 | 3.2083 | 320.8252 | 90558.0323 | 90.558 | 25.155 | 0.025155
300 | 75.78 | 0 | 147.7806 | 1935249.7469 | 1903030.4538 | 0.13236 | 10.7074 | 38.5468 | 307.2138 | 51 | 3212.2321 | 3.2122 | 321.2232 | 90879.2555 | 90.8793 | 25.2442 | 0.025244
300 | 75.78 | 0 | 148.1462 | 1937642.09 | 1905382.9676 | 0.13205 | 10.7207 | 38.5944 | 308.2912 | 51.1 | 3216.203 | 3.2162 | 321.6203 | 91200.8758 | 91.2009 | 25.3336 | 0.025334
300 | 75.78 | 0 | 148.5114 | 1940028.6872 | 1907729.8312 | 0.13173 | 10.7339 | 38.642 | 309.3699 | 51.2 | 3220.1644 | 3.2202 | 322.0164 | 91522.8923 | 91.5229 | 25.423 | 0.025423
300 | 75.78 | 0 | 148.8761 | 1942409.5453 | 1910071.0512 | 0.13141 | 10.7471 | 38.6894 | 310.4498 | 51.3 | 3224.1163 | 3.2241 | 322.4116 | 91845.3039 | 91.8453 | 25.5126 | 0.025513
300 | 75.78 | 0 | 149.2404 | 1944784.6709 | 1912406.6343 | 0.1311 | 10.7602 | 38.7367 | 311.5311 | 51.4 | 3228.0586 | 3.2281 | 322.8059 | 92168.1098 | 92.1681 | 25.6023 | 0.025602
300 | 75.78 | 0 | 149.6043 | 1947154.071 | 1914736.587 | 0.13078 | 10.7733 | 38.7839 | 312.6137 | 51.5 | 3231.9915 | 3.232 | 323.1992 | 92491.3089 | 92.4913 | 25.692 | 0.025692
300 | 75.78 | 0 | 149.9677 | 1949517.7524 | 1917060.9163 | 0.13046 | 10.7864 | 38.831 | 313.6976 | 51.6 | 3235.9149 | 3.2359 | 323.5915 | 92814.9004 | 92.8149 | 25.7819 | 0.025782
300 | 75.78 | 0 | 150.3307 | 1951875.7218 | 1919379.6287 | 0.13015 | 10.7994 | 38.8779 | 314.7827 | 51.7 | 3239.8288 | 3.2398 | 323.9829 | 93138.8833 | 93.1389 | 25.8719 | 0.025872
300 | 75.78 | 0 | 150.6933 | 1954227.9863 | 1921692.7312 | 0.12983 | 10.8124 | 38.9248 | 315.8692 | 51.8 | 3243.7332 | 3.2437 | 324.3733 | 93463.2566 | 93.4633 | 25.962 | 0.025962
300 | 75.78 | 0 | 151.0554 | 1956574.5527 | 1924000.2304 | 0.12952 | 10.8254 | 38.9715 | 316.9569 | 51.9 | 3247.6281 | 3.2476 | 324.7628 | 93788.0194 | 93.788 | 26.0522 | 0.026052
300 | 75.78 | 0 | 151.4171 | 1958915.428 | 1926302.1333 | 0.1292 | 10.8384 | 39.0182 | 318.0459 | 52 | 3251.5136 | 3.2515 | 325.1514 | 94113.1708 | 94.1132 | 26.1425 | 0.026143
300 | 75.78 | 0 | 151.7783 | 1961250.6192 | 1928598.4468 | 0.12889 | 10.8513 | 39.0647 | 319.1362 | 52.1 | 3255.3897 | 3.2554 | 325.539 | 94438.7098 | 94.4387 | 26.233 | 0.026233
300 | 75.78 | 0 | 152.1391 | 1963580.1334 | 1930889.1777 | 0.12857 | 10.8642 | 39.1111 | 320.2278 | 52.2 | 3259.2564 | 3.2593 | 325.9256 | 94764.6354 | 94.7646 | 26.3235 | 0.026324
300 | 75.78 | 0 | 152.4994 | 1965903.9775 | 1933174.3329 | 0.12826 | 10.877 | 39.1574 | 321.3206 | 52.3 | 3263.1136 | 3.2631 | 326.3114 | 95090.9467 | 95.0909 | 26.4142 | 0.026414
300 | 75.78 | 0 | 152.8592 | 1968222.1588 | 1935453.9196 | 0.12795 | 10.8899 | 39.2035 | 322.4148 | 52.4 | 3266.9615 | 3.267 | 326.6961 | 95417.6429 | 95.4176 | 26.5049 | 0.026505
300 | 75.78 | 0 | 153.2186 | 1970534.6842 | 1937727.9446 | 0.12764 | 10.9027 | 39.2496 | 323.5101 | 52.5 | 3270.7999 | 3.2708 | 327.08 | 95744.7229 | 95.7447 | 26.5958 | 0.026596
300 | 75.78 | 0 | 153.5776 | 1972841.5611 | 1939996.4151 | 0.12732 | 10.9154 | 39.2955 | 324.6068 | 52.6 | 3274.629 | 3.2746 | 327.4629 | 96072.1858 | 96.0722 | 26.6867 | 0.026687
300 | 75.78 | 0 | 153.9361 | 1975142.7965 | 1942259.338 | 0.12701 | 10.9282 | 39.3414 | 325.7047 | 52.7 | 3278.4487 | 3.2784 | 327.8449 | 96400.0307 | 96.4 | 26.7778 | 0.026778
300 | 75.78 | 0 | 154.2941 | 1977438.3977 | 1944516.7205 | 0.1267 | 10.9409 | 39.3871 | 326.8039 | 52.8 | 3282.2591 | 3.2823 | 328.2259 | 96728.2566 | 96.7283 | 26.869 | 0.026869
300 | 75.78 | 0 | 154.6517 | 1979728.3719 | 1946768.5698 | 0.12639 | 10.9535 | 39.4327 | 327.9043 | 52.9 | 3286.0601 | 3.2861 | 328.606 | 97056.8626 | 97.0569 | 26.9602 | 0.02696
300 | 75.78 | 0 | 155.0088 | 1982012.7264 | 1949014.8929 | 0.12608 | 10.9662 | 39.4782 | 329.006 | 53 | 3289.8518 | 3.2899 | 328.9852 | 97385.8477 | 97.3858 | 27.0516 | 0.027052
300 | 75.78 | 0 | 155.3654 | 1984291.4686 | 1951255.6971 | 0.12577 | 10.9788 | 39.5236 | 330.1089 | 53.1 | 3293.6342 | 3.2936 | 329.3634 | 97715.2112 | 97.7152 | 27.1431 | 0.027143
300 | 75.78 | 0 | 155.7216 | 1986564.6057 | 1953490.9896 | 0.12546 | 10.9914 | 39.5689 | 331.213 | 53.2 | 3297.4072 | 3.2974 | 329.7407 | 98044.9519 | 98.045 | 27.2347 | 0.027235
300 | 75.78 | 0 | 156.0773 | 1988832.1452 | 1955720.7776 | 0.12515 | 11.0039 | 39.6141 | 332.3185 | 53.3 | 3301.171 | 3.3012 | 330.1171 | 98375.069 | 98.3751 | 27.3264 | 0.027326
300 | 75.78 | 0 | 156.4325 | 1991094.0944 | 1957945.0684 | 0.12484 | 11.0164 | 39.6591 | 333.4251 | 53.4 | 3304.9255 | 3.3049 | 330.4926 | 98705.5615 | 98.7056 | 27.4182 | 0.027418
300 | 75.78 | 0 | 156.7873 | 1993350.4607 | 1960163.8693 | 0.12453 | 11.0289 | 39.704 | 334.533 | 53.5 | 3308.6708 | 3.3087 | 330.8671 | 99036.4286 | 99.0364 | 27.5101 | 0.02751
300 | 75.78 | 0 | 157.1415 | 1995601.2517 | 1962377.1876 | 0.12422 | 11.0414 | 39.7489 | 335.6421 | 53.6 | 3312.4067 | 3.3124 | 331.2407 | 99367.6693 | 99.3677 | 27.6021 | 0.027602
300 | 75.78 | 0 | 157.4953 | 1997846.4748 | 1964585.0308 | 0.12392 | 11.0538 | 39.7936 | 336.7525 | 53.7 | 3316.1335 | 3.3161 | 331.6133 | 99699.2826 | 99.6993 | 27.6942 | 0.027694
300 | 75.78 | 0 | 157.8486 | 2000086.1375 | 1966787.4062 | 0.12361 | 11.0662 | 39.8382 | 337.864 | 53.8 | 3319.851 | 3.3199 | 331.9851 | 100031.2677 | 100.0313 | 27.7865 | 0.027786
300 | 75.78 | 0 | 158.2015 | 2002320.2474 | 1968984.3211 | 0.1233 | 11.0785 | 39.8827 | 338.9768 | 53.9 | 3323.5593 | 3.3236 | 332.3559 | 100363.6237 | 100.3636 | 27.8788 | 0.027879
300 | 75.78 | 0 | 158.5538 | 2004548.812 | 1971175.7831 | 0.123 | 11.0909 | 39.9271 | 340.0908 | 54 | 3327.2584 | 3.3273 | 332.7258 | 100696.3495 | 100.6963 | 27.9712 | 0.027971
300 | 75.78 | 0 | 158.9057 | 2006771.8389 | 1973361.7997 | 0.12269 | 11.1032 | 39.9714 | 341.2061 | 54.1 | 3330.9483 | 3.3309 | 333.0948 | 101029.4443 | 101.0294 | 28.0637 | 0.028064
300 | 75.78 | 0 | 159.2571 | 2008989.3358 | 1975542.3782 | 0.12239 | 11.1154 | 40.0155 | 342.3225 | 54.2 | 3334.629 | 3.3346 | 333.4629 | 101362.9072 | 101.3629 | 28.1564 | 0.028156
300 | 75.78 | 0 | 159.608 | 2011201.3103 | 1977717.5263 | 0.12208 | 11.1277 | 40.0596 | 343.4402 | 54.3 | 3338.3006 | 3.3383 | 333.8301 | 101696.7373 | 101.6967 | 28.2491 | 0.028249
300 | 75.78 | 0 | 159.9584 | 2013407.7701 | 1979887.2515 | 0.12178 | 11.1399 | 40.1036 | 344.5591 | 54.4 | 3341.963 | 3.342 | 334.1963 | 102030.9336 | 102.0309 | 28.3419 | 0.028342
300 | 75.78 | 0 | 160.3083 | 2015608.7228 | 1982051.5614 | 0.12147 | 11.1521 | 40.1474 | 345.6791 | 54.5 | 3345.6162 | 3.3456 | 334.5616 | 102365.4952 | 102.3655 | 28.4349 | 0.028435
300 | 75.78 | 0 | 160.6577 | 2017804.1762 | 1984210.4635 | 0.12117 | 11.1642 | 40.1911 | 346.8004 | 54.6 | 3349.2604 | 3.3493 | 334.926 | 102700.4213 | 102.7004 | 28.5279 | 0.028528
300 | 75.78 | 0 | 161.0066 | 2019994.1381 | 1986363.9655 | 0.12086 | 11.1763 | 40.2347 | 347.9229 | 54.7 | 3352.8954 | 3.3529 | 335.2895 | 103035.7108 | 103.0357 | 28.621 | 0.028621
161.3 | 40.7444 | 0 | 161.355 | 2022178.6163 | 1988512.075 | -4.7844e-05 | 11.1884 | 40.2783 | 349.0466 | 54.8 | 1804.6896 | 1.8047 | 180.469 | 103216.1798 | 103.2162 | 28.6712 | 0.028671
161.3 | 40.7444 | 0 | 161.3549 | 2022177.7516 | 1988511.2247 | -4.7724e-05 | 11.1884 | 40.2782 | 350.1654 | 54.9 | 1804.6888 | 1.8047 | 180.4689 | 103396.6486 | 103.3966 | 28.7213 | 0.028721
161.3 | 40.7444 | 0 | 161.3547 | 2022176.889 | 1988510.3765 | -4.7604e-05 | 11.1884 | 40.2782 | 351.2842 | 55 | 1804.6881 | 1.8047 | 180.4688 | 103577.1174 | 103.5771 | 28.7714 | 0.028771
161.3 | 40.7444 | 0 | 161.3546 | 2022176.0286 | 1988509.5304 | -4.7485e-05 | 11.1884 | 40.2782 | 352.4031 | 55.1 | 1804.6873 | 1.8047 | 180.4687 | 103757.5862 | 103.7576 | 28.8216 | 0.028822
161.3 | 40.7444 | 0 | 161.3545 | 2022175.1704 | 1988508.6865 | -4.7366e-05 | 11.1884 | 40.2782 | 353.5219 | 55.2 | 1804.6865 | 1.8047 | 180.4687 | 103938.0548 | 103.9381 | 28.8717 | 0.028872
161.3 | 40.7444 | 0 | 161.3543 | 2022174.3143 | 1988507.8446 | -4.7247e-05 | 11.1884 | 40.2782 | 354.6408 | 55.3 | 1804.6858 | 1.8047 | 180.4686 | 104118.5234 | 104.1185 | 28.9218 | 0.028922
161.3 | 40.7444 | 0 | 161.3542 | 2022173.4604 | 1988507.0049 | -4.7128e-05 | 11.1884 | 40.2782 | 355.7596 | 55.4 | 1804.685 | 1.8047 | 180.4685 | 104298.9919 | 104.299 | 28.9719 | 0.028972
161.3 | 40.7444 | 0 | 161.3541 | 2022172.6086 | 1988506.1673 | -4.701e-05 | 11.1884 | 40.2781 | 356.8784 | 55.5 | 1804.6843 | 1.8047 | 180.4684 | 104479.4603 | 104.4795 | 29.0221 | 0.029022
161.3 | 40.7444 | 0 | 161.3539 | 2022171.7589 | 1988505.3318 | -4.6892e-05 | 11.1884 | 40.2781 | 357.9973 | 55.6 | 1804.6835 | 1.8047 | 180.4683 | 104659.9287 | 104.6599 | 29.0722 | 0.029072
161.3 | 40.7444 | 0 | 161.3538 | 2022170.9114 | 1988504.4984 | -4.6775e-05 | 11.1884 | 40.2781 | 359.1161 | 55.7 | 1804.6827 | 1.8047 | 180.4683 | 104840.397 | 104.8404 | 29.1223 | 0.029122
161.3 | 40.7444 | 0 | 161.3537 | 2022170.066 | 1988503.6671 | -4.6657e-05 | 11.1884 | 40.2781 | 360.2349 | 55.8 | 1804.682 | 1.8047 | 180.4682 | 105020.8652 | 105.0209 | 29.1725 | 0.029172
161.3 | 40.7444 | 0 | 161.3535 | 2022169.2227 | 1988502.8378 | -4.654e-05 | 11.1884 | 40.2781 | 361.3538 | 55.9 | 1804.6812 | 1.8047 | 180.4681 | 105201.3333 | 105.2013 | 29.2226 | 0.029223
161.3 | 40.7444 | 0 | 161.3534 | 2022168.3815 | 1988502.0106 | -4.6424e-05 | 11.1883 | 40.2781 | 362.4726 | 56 | 1804.6805 | 1.8047 | 180.468 | 105381.8013 | 105.3818 | 29.2727 | 0.029273
161.3 | 40.7444 | 0 | 161.3533 | 2022167.5425 | 1988501.1856 | -4.6307e-05 | 11.1883 | 40.278 | 363.5914 | 56.1 | 1804.6797 | 1.8047 | 180.468 | 105562.2693 | 105.5623 | 29.3229 | 0.029323
161.3 | 40.7444 | 0 | 161.3531 | 2022166.7055 | 1988500.3625 | -4.6191e-05 | 11.1883 | 40.278 | 364.7103 | 56.2 | 1804.679 | 1.8047 | 180.4679 | 105742.7372 | 105.7427 | 29.373 | 0.029373
161.3 | 40.7444 | 0 | 161.353 | 2022165.8707 | 1988499.5416 | -4.6075e-05 | 11.1883 | 40.278 | 365.8291 | 56.3 | 1804.6782 | 1.8047 | 180.4678 | 105923.205 | 105.9232 | 29.4231 | 0.029423
161.3 | 40.7444 | 0 | 161.3529 | 2022165.0379 | 1988498.7227 | -4.596e-05 | 11.1883 | 40.278 | 366.9479 | 56.4 | 1804.6775 | 1.8047 | 180.4677 | 106103.6728 | 106.1037 | 29.4732 | 0.029473
161.3 | 40.7444 | 0 | 161.3527 | 2022164.2073 | 1988497.9059 | -4.5844e-05 | 11.1883 | 40.278 | 368.0668 | 56.5 | 1804.6768 | 1.8047 | 180.4677 | 106284.1405 | 106.2841 | 29.5234 | 0.029523
161.3 | 40.7444 | 0 | 161.3526 | 2022163.3787 | 1988497.0911 | -4.5729e-05 | 11.1883 | 40.278 | 369.1856 | 56.6 | 1804.676 | 1.8047 | 180.4676 | 106464.6081 | 106.4646 | 29.5735 | 0.029574
161.3 | 40.7444 | 0 | 161.3525 | 2022162.5522 | 1988496.2783 | -4.5615e-05 | 11.1883 | 40.2779 | 370.3044 | 56.7 | 1804.6753 | 1.8047 | 180.4675 | 106645.0756 | 106.6451 | 29.6236 | 0.029624
161.3 | 40.7444 | 0 | 161.3523 | 2022161.7277 | 1988495.4676 | -4.55e-05 | 11.1883 | 40.2779 | 371.4232 | 56.8 | 1804.6745 | 1.8047 | 180.4675 | 106825.543 | 106.8255 | 29.6738 | 0.029674
161.3 | 40.7444 | 0 | 161.3522 | 2022160.9054 | 1988494.6589 | -4.5386e-05 | 11.1883 | 40.2779 | 372.5421 | 56.9 | 1804.6738 | 1.8047 | 180.4674 | 107006.0104 | 107.006 | 29.7239 | 0.029724
161.3 | 40.7444 | 0 | 161.3521 | 2022160.0851 | 1988493.8523 | -4.5272e-05 | 11.1883 | 40.2779 | 373.6609 | 57 | 1804.6731 | 1.8047 | 180.4673 | 107186.4777 | 107.1865 | 29.774 | 0.029774
161.3 | 40.7444 | 0 | 161.3519 | 2022159.2668 | 1988493.0477 | -4.5159e-05 | 11.1883 | 40.2779 | 374.7797 | 57.1 | 1804.6723 | 1.8047 | 180.4672 | 107366.945 | 107.3669 | 29.8242 | 0.029824
161.3 | 40.7444 | 0 | 161.3518 | 2022158.4506 | 1988492.2451 | -4.5046e-05 | 11.1883 | 40.2779 | 375.8986 | 57.2 | 1804.6716 | 1.8047 | 180.4672 | 107547.4121 | 107.5474 | 29.8743 | 0.029874
161.3 | 40.7444 | 0 | 161.3517 | 2022157.6365 | 1988491.4445 | -4.4933e-05 | 11.1883 | 40.2778 | 377.0174 | 57.3 | 1804.6709 | 1.8047 | 180.4671 | 107727.8792 | 107.7279 | 29.9244 | 0.029924
161.3 | 40.7444 | 0 | 161.3515 | 2022156.8244 | 1988490.6459 | -4.482e-05 | 11.1883 | 40.2778 | 378.1362 | 57.4 | 1804.6702 | 1.8047 | 180.467 | 107908.3462 | 107.9083 | 29.9745 | 0.029975
161.3 | 40.7444 | 0 | 161.3514 | 2022156.0143 | 1988489.8493 | -4.4707e-05 | 11.1883 | 40.2778 | 379.255 | 57.5 | 1804.6694 | 1.8047 | 180.4669 | 108088.8132 | 108.0888 | 30.0247 | 0.030025
161.3 | 40.7444 | 0 | 161.3513 | 2022155.2062 | 1988489.0547 | -4.4595e-05 | 11.1883 | 40.2778 | 380.3739 | 57.6 | 1804.6687 | 1.8047 | 180.4669 | 108269.28 | 108.2693 | 30.0748 | 0.030075
161.3 | 40.7444 | 0 | 161.3512 | 2022154.4002 | 1988488.2621 | -4.4484e-05 | 11.1883 | 40.2778 | 381.4927 | 57.7 | 1804.668 | 1.8047 | 180.4668 | 108449.7468 | 108.4497 | 30.1249 | 0.030125
161.3 | 40.7444 | 0 | 161.351 | 2022153.5962 | 1988487.4715 | -4.4372e-05 | 11.1883 | 40.2778 | 382.6115 | 57.8 | 1804.6673 | 1.8047 | 180.4667 | 108630.2136 | 108.6302 | 30.1751 | 0.030175
161.3 | 40.7444 | 0 | 161.3509 | 2022152.7943 | 1988486.6829 | -4.4261e-05 | 11.1883 | 40.2777 | 383.7303 | 57.9 | 1804.6666 | 1.8047 | 180.4667 | 108810.6802 | 108.8107 | 30.2252 | 0.030225
161.3 | 40.7444 | 0 | 161.3508 | 2022151.9943 | 1988485.8962 | -4.415e-05 | 11.1883 | 40.2777 | 384.8492 | 58 | 1804.6659 | 1.8047 | 180.4666 | 108991.1468 | 108.9911 | 30.2753 | 0.030275
161.3 | 40.7444 | 0 | 161.3506 | 2022151.1964 | 1988485.1116 | -4.4039e-05 | 11.1883 | 40.2777 | 385.968 | 58.1 | 1804.6651 | 1.8047 | 180.4665 | 109171.6133 | 109.1716 | 30.3254 | 0.030325
161.3 | 40.7444 | 0 | 161.3505 | 2022150.4004 | 1988484.3289 | -4.3928e-05 | 11.1882 | 40.2777 | 387.0868 | 58.2 | 1804.6644 | 1.8047 | 180.4664 | 109352.0798 | 109.3521 | 30.3756 | 0.030376
161.3 | 40.7444 | 0 | 161.3504 | 2022149.6064 | 1988483.5481 | -4.3818e-05 | 11.1882 | 40.2777 | 388.2056 | 58.3 | 1804.6637 | 1.8047 | 180.4664 | 109532.5461 | 109.5325 | 30.4257 | 0.030426
161.3 | 40.7444 | 0 | 161.3503 | 2022148.8145 | 1988482.7694 | -4.3708e-05 | 11.1882 | 40.2777 | 389.3245 | 58.4 | 1804.663 | 1.8047 | 180.4663 | 109713.0124 | 109.713 | 30.4758 | 0.030476
161.3 | 40.7444 | 0 | 161.3501 | 2022148.0245 | 1988481.9925 | -4.3599e-05 | 11.1882 | 40.2776 | 390.4433 | 58.5 | 1804.6623 | 1.8047 | 180.4662 | 109893.4787 | 109.8935 | 30.526 | 0.030526
161.3 | 40.7444 | 0 | 161.35 | 2022147.2365 | 1988481.2176 | -4.3489e-05 | 11.1882 | 40.2776 | 391.5621 | 58.6 | 1804.6616 | 1.8047 | 180.4662 | 110073.9448 | 110.0739 | 30.5761 | 0.030576
161.3 | 40.7444 | 0 | 161.3499 | 2022146.4505 | 1988480.4447 | -4.338e-05 | 11.1882 | 40.2776 | 392.6809 | 58.7 | 1804.6609 | 1.8047 | 180.4661 | 110254.4109 | 110.2544 | 30.6262 | 0.030626
161.3 | 40.7444 | 0 | 161.3498 | 2022145.6664 | 1988479.6737 | -4.3272e-05 | 11.1882 | 40.2776 | 393.7997 | 58.8 | 1804.6602 | 1.8047 | 180.466 | 110434.877 | 110.4349 | 30.6764 | 0.030676
161.3 | 40.7444 | 0 | 161.3496 | 2022144.8843 | 1988478.9046 | -4.3163e-05 | 11.1882 | 40.2776 | 394.9186 | 58.9 | 1804.6595 | 1.8047 | 180.466 | 110615.3429 | 110.6153 | 30.7265 | 0.030726
161.3 | 40.7444 | 0 | 161.3495 | 2022144.1042 | 1988478.1375 | -4.3055e-05 | 11.1882 | 40.2776 | 396.0374 | 59 | 1804.6588 | 1.8047 | 180.4659 | 110795.8088 | 110.7958 | 30.7766 | 0.030777
161.3 | 40.7444 | 0 | 161.3494 | 2022143.3261 | 1988477.3723 | -4.2947e-05 | 11.1882 | 40.2776 | 397.1562 | 59.1 | 1804.6581 | 1.8047 | 180.4658 | 110976.2746 | 110.9763 | 30.8267 | 0.030827
161.3 | 40.7444 | 0 | 161.3493 | 2022142.5498 | 1988476.609 | -4.2839e-05 | 11.1882 | 40.2775 | 398.275 | 59.2 | 1804.6574 | 1.8047 | 180.4657 | 111156.7403 | 111.1567 | 30.8769 | 0.030877
161.3 | 40.7444 | 0 | 161.3491 | 2022141.7756 | 1988475.8476 | -4.2732e-05 | 11.1882 | 40.2775 | 399.3938 | 59.3 | 1804.6567 | 1.8047 | 180.4657 | 111337.206 | 111.3372 | 30.927 | 0.030927
161.3 | 40.7444 | 0 | 161.349 | 2022141.0032 | 1988475.0882 | -4.2624e-05 | 11.1882 | 40.2775 | 400.5126 | 59.4 | 1804.656 | 1.8047 | 180.4656 | 111517.6716 | 111.5177 | 30.9771 | 0.030977
161.3 | 40.7444 | 0 | 161.3489 | 2022140.2329 | 1988474.3306 | -4.2518e-05 | 11.1882 | 40.2775 | 401.6315 | 59.5 | 1804.6554 | 1.8047 | 180.4655 | 111698.1372 | 111.6981 | 31.0273 | 0.031027
161.3 | 40.7444 | 0 | 161.3488 | 2022139.4644 | 1988473.5749 | -4.2411e-05 | 11.1882 | 40.2775 | 402.7503 | 59.6 | 1804.6547 | 1.8047 | 180.4655 | 111878.6026 | 111.8786 | 31.0774 | 0.031077
161.3 | 40.7444 | 0 | 161.3487 | 2022138.6979 | 1988472.8212 | -4.2305e-05 | 11.1882 | 40.2775 | 403.8691 | 59.7 | 1804.654 | 1.8047 | 180.4654 | 112059.068 | 112.0591 | 31.1275 | 0.031128
161.3 | 40.7444 | 0 | 161.3485 | 2022137.9333 | 1988472.0693 | -4.2198e-05 | 11.1882 | 40.2774 | 404.9879 | 59.8 | 1804.6533 | 1.8047 | 180.4653 | 112239.5334 | 112.2395 | 31.1776 | 0.031178
161.3 | 40.7444 | 0 | 161.3484 | 2022137.1706 | 1988471.3193 | -4.2093e-05 | 11.1882 | 40.2774 | 406.1067 | 59.9 | 1804.6526 | 1.8047 | 180.4653 | 112419.9986 | 112.42 | 31.2278 | 0.031228
161.3 | 40.7444 | 0 | 161.3483 | 2022136.4098 | 1988470.5712 | -4.1987e-05 | 11.1882 | 40.2774 | 407.2255 | 60 | 1804.6519 | 1.8047 | 180.4652 | 112600.4638 | 112.6005 | 31.2779 | 0.031278
161.3 | 40.7444 | 0 | 161.3482 | 2022135.6509 | 1988469.825 | -4.1882e-05 | 11.1882 | 40.2774 | 408.3444 | 60.1 | 1804.6513 | 1.8047 | 180.4651 | 112780.9289 | 112.7809 | 31.328 | 0.031328
161.3 | 40.7444 | 0 | 161.348 | 2022134.894 | 1988469.0806 | -4.1777e-05 | 11.1882 | 40.2774 | 409.4632 | 60.2 | 1804.6506 | 1.8047 | 180.4651 | 112961.394 | 112.9614 | 31.3782 | 0.031378
161.3 | 40.7444 | 0 | 161.3479 | 2022134.1389 | 1988468.3381 | -4.1672e-05 | 11.1882 | 40.2774 | 410.582 | 60.3 | 1804.6499 | 1.8046 | 180.465 | 113141.859 | 113.1419 | 31.4283 | 0.031428
161.3 | 40.7444 | 0 | 161.3478 | 2022133.3857 | 1988467.5975 | -4.1567e-05 | 11.1882 | 40.2774 | 411.7008 | 60.4 | 1804.6493 | 1.8046 | 180.4649 | 113322.3239 | 113.3223 | 31.4784 | 0.031478
161.3 | 40.7444 | 0 | 161.3477 | 2022132.6344 | 1988466.8587 | -4.1463e-05 | 11.1881 | 40.2773 | 412.8196 | 60.5 | 1804.6486 | 1.8046 | 180.4649 | 113502.7888 | 113.5028 | 31.5286 | 0.031529
161.3 | 40.7444 | 0 | 161.3476 | 2022131.885 | 1988466.1218 | -4.1359e-05 | 11.1881 | 40.2773 | 413.9384 | 60.6 | 1804.6479 | 1.8046 | 180.4648 | 113683.2536 | 113.6833 | 31.5787 | 0.031579
161.3 | 40.7444 | 0 | 161.3474 | 2022131.1375 | 1988465.3867 | -4.1255e-05 | 11.1881 | 40.2773 | 415.0572 | 60.7 | 1804.6472 | 1.8046 | 180.4647 | 113863.7183 | 113.8637 | 31.6288 | 0.031629
161.3 | 40.7444 | 0 | 161.3473 | 2022130.3919 | 1988464.6535 | -4.1152e-05 | 11.1881 | 40.2773 | 416.1761 | 60.8 | 1804.6466 | 1.8046 | 180.4647 | 114044.1829 | 114.0442 | 31.6789 | 0.031679
161.3 | 40.7444 | 0 | 161.3472 | 2022129.6481 | 1988463.9221 | -4.1049e-05 | 11.1881 | 40.2773 | 417.2949 | 60.9 | 1804.6459 | 1.8046 | 180.4646 | 114224.6475 | 114.2246 | 31.7291 | 0.031729
161.3 | 40.7444 | 0 | 161.3471 | 2022128.9062 | 1988463.1925 | -4.0946e-05 | 11.1881 | 40.2773 | 418.4137 | 61 | 1804.6453 | 1.8046 | 180.4645 | 114405.1121 | 114.4051 | 31.7792 | 0.031779
161.3 | 40.7444 | 0 | 161.347 | 2022128.1661 | 1988462.4648 | -4.0843e-05 | 11.1881 | 40.2773 | 419.5325 | 61.1 | 1804.6446 | 1.8046 | 180.4645 | 114585.5765 | 114.5856 | 31.8293 | 0.031829
161.3 | 40.7444 | 0 | 161.3469 | 2022127.4279 | 1988461.7389 | -4.0741e-05 | 11.1881 | 40.2772 | 420.6513 | 61.2 | 1804.6439 | 1.8046 | 180.4644 | 114766.0409 | 114.766 | 31.8795 | 0.031879
161.3 | 40.7444 | 0 | 161.3467 | 2022126.6916 | 1988461.0148 | -4.0638e-05 | 11.1881 | 40.2772 | 421.7701 | 61.3 | 1804.6433 | 1.8046 | 180.4643 | 114946.5052 | 114.9465 | 31.9296 | 0.03193
161.3 | 40.7444 | 0 | 161.3466 | 2022125.9571 | 1988460.2925 | -4.0537e-05 | 11.1881 | 40.2772 | 422.8889 | 61.4 | 1804.6426 | 1.8046 | 180.4643 | 115126.9695 | 115.127 | 31.9797 | 0.03198
161.3 | 40.7444 | 0 | 161.3465 | 2022125.2245 | 1988459.5721 | -4.0435e-05 | 11.1881 | 40.2772 | 424.0077 | 61.5 | 1804.642 | 1.8046 | 180.4642 | 115307.4337 | 115.3074 | 32.0298 | 0.03203
161.3 | 40.7444 | 0 | 161.3464 | 2022124.4936 | 1988458.8534 | -4.0333e-05 | 11.1881 | 40.2772 | 425.1265 | 61.6 | 1804.6413 | 1.8046 | 180.4641 | 115487.8978 | 115.4879 | 32.08 | 0.03208
161.3 | 40.7444 | 0 | 161.3463 | 2022123.7647 | 1988458.1366 | -4.0232e-05 | 11.1881 | 40.2772 | 426.2453 | 61.7 | 1804.6407 | 1.8046 | 180.4641 | 115668.3619 | 115.6684 | 32.1301 | 0.03213
161.3 | 40.7444 | 0 | 161.3462 | 2022123.0375 | 1988457.4215 | -4.0131e-05 | 11.1881 | 40.2771 | 427.3642 | 61.8 | 1804.64 | 1.8046 | 180.464 | 115848.8259 | 115.8488 | 32.1802 | 0.03218
161.3 | 40.7444 | 0 | 161.346 | 2022122.3122 | 1988456.7083 | -4.0031e-05 | 11.1881 | 40.2771 | 428.483 | 61.9 | 1804.6394 | 1.8046 | 180.4639 | 116029.2898 | 116.0293 | 32.2304 | 0.03223
161.3 | 40.7444 | 0 | 161.3459 | 2022121.5887 | 1988455.9968 | -3.993e-05 | 11.1881 | 40.2771 | 429.6018 | 62 | 1804.6387 | 1.8046 | 180.4639 | 116209.7537 | 116.2098 | 32.2805 | 0.03228
161.3 | 40.7444 | 0 | 161.3458 | 2022120.867 | 1988455.2871 | -3.983e-05 | 11.1881 | 40.2771 | 430.7206 | 62.1 | 1804.6381 | 1.8046 | 180.4638 | 116390.2175 | 116.3902 | 32.3306 | 0.032331
161.3 | 40.7444 | 0 | 161.3457 | 2022120.1471 | 1988454.5792 | -3.973e-05 | 11.1881 | 40.2771 | 431.8394 | 62.2 | 1804.6374 | 1.8046 | 180.4637 | 116570.6813 | 116.5707 | 32.3807 | 0.032381
161.3 | 40.7444 | 0 | 161.3456 | 2022119.429 | 1988453.8731 | -3.9631e-05 | 11.1881 | 40.2771 | 432.9582 | 62.3 | 1804.6368 | 1.8046 | 180.4637 | 116751.1449 | 116.7511 | 32.4309 | 0.032431
161.3 | 40.7444 | 0 | 161.3455 | 2022118.7127 | 1988453.1688 | -3.9531e-05 | 11.1881 | 40.2771 | 434.077 | 62.4 | 1804.6362 | 1.8046 | 180.4636 | 116931.6086 | 116.9316 | 32.481 | 0.032481
161.3 | 40.7444 | 0 | 161.3453 | 2022117.9982 | 1988452.4662 | -3.9432e-05 | 11.1881 | 40.277 | 435.1958 | 62.5 | 1804.6355 | 1.8046 | 180.4636 | 117112.0721 | 117.1121 | 32.5311 | 0.032531
161.3 | 40.7444 | 0 | 161.3452 | 2022117.2856 | 1988451.7653 | -3.9333e-05 | 11.1881 | 40.277 | 436.3146 | 62.6 | 1804.6349 | 1.8046 | 180.4635 | 117292.5356 | 117.2925 | 32.5813 | 0.032581
161.3 | 40.7444 | 0 | 161.3451 | 2022116.5746 | 1988451.0663 | -3.9235e-05 | 11.1881 | 40.277 | 437.4334 | 62.7 | 1804.6342 | 1.8046 | 180.4634 | 117472.999 | 117.473 | 32.6314 | 0.032631
161.3 | 40.7444 | 0 | 161.345 | 2022115.8655 | 1988450.369 | -3.9136e-05 | 11.1881 | 40.277 | 438.5522 | 62.8 | 1804.6336 | 1.8046 | 180.4634 | 117653.4624 | 117.6535 | 32.6815 | 0.032682
161.3 | 40.7444 | 0 | 161.3449 | 2022115.1582 | 1988449.6734 | -3.9038e-05 | 11.1881 | 40.277 | 439.671 | 62.9 | 1804.633 | 1.8046 | 180.4633 | 117833.9257 | 117.8339 | 32.7316 | 0.032732
161.3 | 40.7444 | 0 | 161.3448 | 2022114.4526 | 1988448.9796 | -3.894e-05 | 11.188 | 40.277 | 440.7898 | 63 | 1804.6324 | 1.8046 | 180.4632 | 118014.3889 | 118.0144 | 32.7818 | 0.032782
161.3 | 40.7444 | 0 | 161.3447 | 2022113.7488 | 1988448.2875 | -3.8842e-05 | 11.188 | 40.277 | 441.9086 | 63.1 | 1804.6317 | 1.8046 | 180.4632 | 118194.8521 | 118.1949 | 32.8319 | 0.032832
161.3 | 40.7444 | 0 | 161.3446 | 2022113.0468 | 1988447.5971 | -3.8745e-05 | 11.188 | 40.2769 | 443.0274 | 63.2 | 1804.6311 | 1.8046 | 180.4631 | 118375.3152 | 118.3753 | 32.882 | 0.032882
161.3 | 40.7444 | 0 | 161.3444 | 2022112.3465 | 1988446.9085 | -3.8648e-05 | 11.188 | 40.2769 | 444.1462 | 63.3 | 1804.6305 | 1.8046 | 180.463 | 118555.7782 | 118.5558 | 32.9322 | 0.032932
161.3 | 40.7444 | 0 | 161.3443 | 2022111.648 | 1988446.2216 | -3.8551e-05 | 11.188 | 40.2769 | 445.265 | 63.4 | 1804.6299 | 1.8046 | 180.463 | 118736.2412 | 118.7362 | 32.9823 | 0.032982
161.3 | 40.7444 | 0 | 161.3442 | 2022110.9512 | 1988445.5365 | -3.8454e-05 | 11.188 | 40.2769 | 446.3838 | 63.5 | 1804.6292 | 1.8046 | 180.4629 | 118916.7042 | 118.9167 | 33.0324 | 0.033032
161.3 | 40.7444 | 0 | 161.3441 | 2022110.2562 | 1988444.853 | -3.8358e-05 | 11.188 | 40.2769 | 447.5026 | 63.6 | 1804.6286 | 1.8046 | 180.4629 | 119097.167 | 119.0972 | 33.0825 | 0.033083
161.3 | 40.7444 | 0 | 161.344 | 2022109.5629 | 1988444.1713 | -3.8262e-05 | 11.188 | 40.2769 | 448.6214 | 63.7 | 1804.628 | 1.8046 | 180.4628 | 119277.6298 | 119.2776 | 33.1327 | 0.033133
161.3 | 40.7444 | 0 | 161.3439 | 2022108.8714 | 1988443.4913 | -3.8166e-05 | 11.188 | 40.2769 | 449.7402 | 63.8 | 1804.6274 | 1.8046 | 180.4627 | 119458.0925 | 119.4581 | 33.1828 | 0.033183
161.3 | 40.7444 | 0 | 161.3438 | 2022108.1816 | 1988442.813 | -3.807e-05 | 11.188 | 40.2769 | 450.859 | 63.9 | 1804.6268 | 1.8046 | 180.4627 | 119638.5552 | 119.6386 | 33.2329 | 0.033233
161.3 | 40.7444 | 0 | 161.3437 | 2022107.4935 | 1988442.1363 | -3.7974e-05 | 11.188 | 40.2768 | 451.9778 | 64 | 1804.6261 | 1.8046 | 180.4626 | 119819.0178 | 119.819 | 33.2831 | 0.033283
161.3 | 40.7444 | 0 | 161.3436 | 2022106.8072 | 1988441.4614 | -3.7879e-05 | 11.188 | 40.2768 | 453.0966 | 64.1 | 1804.6255 | 1.8046 | 180.4626 | 119999.4804 | 119.9995 | 33.3332 | 0.033333
161.3 | 40.7444 | 0 | 161.3435 | 2022106.1226 | 1988440.7882 | -3.7784e-05 | 11.188 | 40.2768 | 454.2154 | 64.2 | 1804.6249 | 1.8046 | 180.4625 | 120179.9429 | 120.1799 | 33.3833 | 0.033383
161.3 | 40.7444 | 0 | 161.3433 | 2022105.4397 | 1988440.1167 | -3.7689e-05 | 11.188 | 40.2768 | 455.3342 | 64.3 | 1804.6243 | 1.8046 | 180.4624 | 120360.4053 | 120.3604 | 33.4334 | 0.033433
161.3 | 40.7444 | 0 | 161.3432 | 2022104.7585 | 1988439.4468 | -3.7595e-05 | 11.188 | 40.2768 | 456.453 | 64.4 | 1804.6237 | 1.8046 | 180.4624 | 120540.8677 | 120.5409 | 33.4836 | 0.033484
161.3 | 40.7444 | 0 | 161.3431 | 2022104.079 | 1988438.7786 | -3.7501e-05 | 11.188 | 40.2768 | 457.5718 | 64.5 | 1804.6231 | 1.8046 | 180.4623 | 120721.33 | 120.7213 | 33.5337 | 0.033534
161.3 | 40.7444 | 0 | 161.343 | 2022103.4012 | 1988438.1121 | -3.7407e-05 | 11.188 | 40.2768 | 458.6906 | 64.6 | 1804.6225 | 1.8046 | 180.4622 | 120901.7922 | 120.9018 | 33.5838 | 0.033584
161.3 | 40.7444 | 0 | 161.3429 | 2022102.7251 | 1988437.4473 | -3.7313e-05 | 11.188 | 40.2767 | 459.8094 | 64.7 | 1804.6219 | 1.8046 | 180.4622 | 121082.2544 | 121.0823 | 33.634 | 0.033634
161.3 | 40.7444 | 0 | 161.3428 | 2022102.0507 | 1988436.7842 | -3.7219e-05 | 11.188 | 40.2767 | 460.9282 | 64.8 | 1804.6213 | 1.8046 | 180.4621 | 121262.7166 | 121.2627 | 33.6841 | 0.033684
161.3 | 40.7444 | 0 | 161.3427 | 2022101.378 | 1988436.1227 | -3.7126e-05 | 11.188 | 40.2767 | 462.047 | 64.9 | 1804.6207 | 1.8046 | 180.4621 | 121443.1786 | 121.4432 | 33.7342 | 0.033734
161.3 | 40.7444 | 0 | 161.3426 | 2022100.707 | 1988435.4628 | -3.7033e-05 | 11.188 | 40.2767 | 463.1658 | 65 | 1804.6201 | 1.8046 | 180.462 | 121623.6406 | 121.6236 | 33.7843 | 0.033784
161.3 | 40.7444 | 0 | 161.3425 | 2022100.0377 | 1988434.8046 | -3.694e-05 | 11.188 | 40.2767 | 464.2846 | 65.1 | 1804.6195 | 1.8046 | 180.4619 | 121804.1026 | 121.8041 | 33.8345 | 0.033834
161.3 | 40.7444 | 0 | 161.3424 | 2022099.3701 | 1988434.1481 | -3.6847e-05 | 11.188 | 40.2767 | 465.4034 | 65.2 | 1804.6189 | 1.8046 | 180.4619 | 121984.5645 | 121.9846 | 33.8846 | 0.033885
161.3 | 40.7444 | 0 | 161.3423 | 2022098.7041 | 1988433.4932 | -3.6755e-05 | 11.188 | 40.2767 | 466.5222 | 65.3 | 1804.6183 | 1.8046 | 180.4618 | 122165.0263 | 122.165 | 33.9347 | 0.033935
161.3 | 40.7444 | 0 | 161.3422 | 2022098.0398 | 1988432.84 | -3.6663e-05 | 11.188 | 40.2767 | 467.641 | 65.4 | 1804.6177 | 1.8046 | 180.4618 | 122345.4881 | 122.3455 | 33.9849 | 0.033985
161.3 | 40.7444 | 0 | 161.3421 | 2022097.3771 | 1988432.1884 | -3.6571e-05 | 11.188 | 40.2766 | 468.7598 | 65.5 | 1804.6171 | 1.8046 | 180.4617 | 122525.9498 | 122.5259 | 34.035 | 0.034035
161.3 | 40.7444 | 0 | 161.342 | 2022096.7162 | 1988431.5384 | -3.6479e-05 | 11.188 | 40.2766 | 469.8786 | 65.6 | 1804.6165 | 1.8046 | 180.4617 | 122706.4114 | 122.7064 | 34.0851 | 0.034085
161.3 | 40.7444 | 0 | 161.3418 | 2022096.0569 | 1988430.8901 | -3.6387e-05 | 11.1879 | 40.2766 | 470.9974 | 65.7 | 1804.6159 | 1.8046 | 180.4616 | 122886.873 | 122.8869 | 34.1352 | 0.034135
161.3 | 40.7444 | 0 | 161.3417 | 2022095.3992 | 1988430.2434 | -3.6296e-05 | 11.1879 | 40.2766 | 472.1162 | 65.8 | 1804.6153 | 1.8046 | 180.4615 | 123067.3346 | 123.0673 | 34.1854 | 0.034185
161.3 | 40.7444 | 0 | 161.3416 | 2022094.7432 | 1988429.5983 | -3.6205e-05 | 11.1879 | 40.2766 | 473.235 | 65.9 | 1804.6148 | 1.8046 | 180.4615 | 123247.796 | 123.2478 | 34.2355 | 0.034235
161.3 | 40.7444 | 0 | 161.3415 | 2022094.0888 | 1988428.9548 | -3.6114e-05 | 11.1879 | 40.2766 | 474.3537 | 66 | 1804.6142 | 1.8046 | 180.4614 | 123428.2575 | 123.4283 | 34.2856 | 0.034286
161.3 | 40.7444 | 0 | 161.3414 | 2022093.4361 | 1988428.3129 | -3.6024e-05 | 11.1879 | 40.2766 | 475.4725 | 66.1 | 1804.6136 | 1.8046 | 180.4614 | 123608.7188 | 123.6087 | 34.3358 | 0.034336
161.3 | 40.7444 | 0 | 161.3413 | 2022092.785 | 1988427.6727 | -3.5933e-05 | 11.1879 | 40.2765 | 476.5913 | 66.2 | 1804.613 | 1.8046 | 180.4613 | 123789.1801 | 123.7892 | 34.3859 | 0.034386
161.3 | 40.7444 | 0 | 161.3412 | 2022092.1355 | 1988427.034 | -3.5843e-05 | 11.1879 | 40.2765 | 477.7101 | 66.3 | 1804.6124 | 1.8046 | 180.4612 | 123969.6414 | 123.9696 | 34.436 | 0.034436
161.3 | 40.7444 | 0 | 161.3411 | 2022091.4877 | 1988426.397 | -3.5753e-05 | 11.1879 | 40.2765 | 478.8289 | 66.4 | 1804.6119 | 1.8046 | 180.4612 | 124150.1026 | 124.1501 | 34.4861 | 0.034486
161.3 | 40.7444 | 0 | 161.341 | 2022090.8415 | 1988425.7616 | -3.5664e-05 | 11.1879 | 40.2765 | 479.9477 | 66.5 | 1804.6113 | 1.8046 | 180.4611 | 124330.5637 | 124.3306 | 34.5363 | 0.034536
161.3 | 40.7444 | 0 | 161.3409 | 2022090.1969 | 1988425.1277 | -3.5574e-05 | 11.1879 | 40.2765 | 481.0665 | 66.6 | 1804.6107 | 1.8046 | 180.4611 | 124511.0248 | 124.511 | 34.5864 | 0.034586
161.3 | 40.7444 | 0 | 161.3408 | 2022089.554 | 1988424.4955 | -3.5485e-05 | 11.1879 | 40.2765 | 482.1853 | 66.7 | 1804.6101 | 1.8046 | 180.461 | 124691.4858 | 124.6915 | 34.6365 | 0.034637
161.3 | 40.7444 | 0 | 161.3407 | 2022088.9126 | 1988423.8648 | -3.5396e-05 | 11.1879 | 40.2765 | 483.3041 | 66.8 | 1804.6096 | 1.8046 | 180.461 | 124871.9467 | 124.8719 | 34.6867 | 0.034687
161.3 | 40.7444 | 0 | 161.3406 | 2022088.2729 | 1988423.2357 | -3.5307e-05 | 11.1879 | 40.2765 | 484.4229 | 66.9 | 1804.609 | 1.8046 | 180.4609 | 125052.4076 | 125.0524 | 34.7368 | 0.034737
161.3 | 40.7444 | 0 | 161.3405 | 2022087.6347 | 1988422.6082 | -3.5219e-05 | 11.1879 | 40.2764 | 485.5417 | 67 | 1804.6084 | 1.8046 | 180.4608 | 125232.8685 | 125.2329 | 34.7869 | 0.034787
161.3 | 40.7444 | 0 | 161.3404 | 2022086.9982 | 1988421.9822 | -3.513e-05 | 11.1879 | 40.2764 | 486.6604 | 67.1 | 1804.6079 | 1.8046 | 180.4608 | 125413.3292 | 125.4133 | 34.837 | 0.034837
161.3 | 40.7444 | 0 | 161.3403 | 2022086.3633 | 1988421.3579 | -3.5042e-05 | 11.1879 | 40.2764 | 487.7792 | 67.2 | 1804.6073 | 1.8046 | 180.4607 | 125593.79 | 125.5938 | 34.8872 | 0.034887
161.3 | 40.7444 | 0 | 161.3402 | 2022085.7299 | 1988420.735 | -3.4954e-05 | 11.1879 | 40.2764 | 488.898 | 67.3 | 1804.6067 | 1.8046 | 180.4607 | 125774.2506 | 125.7743 | 34.9373 | 0.034937
161.3 | 40.7444 | 0 | 161.3401 | 2022085.0981 | 1988420.1138 | -3.4867e-05 | 11.1879 | 40.2764 | 490.0168 | 67.4 | 1804.6062 | 1.8046 | 180.4606 | 125954.7113 | 125.9547 | 34.9874 | 0.034987
161.3 | 40.7444 | 0 | 161.34 | 2022084.468 | 1988419.4941 | -3.4779e-05 | 11.1879 | 40.2764 | 491.1356 | 67.5 | 1804.6056 | 1.8046 | 180.4606 | 126135.1718 | 126.1352 | 35.0375 | 0.035038
161.3 | 40.7444 | 0 | 161.3399 | 2022083.8394 | 1988418.876 | -3.4692e-05 | 11.1879 | 40.2764 | 492.2544 | 67.6 | 1804.605 | 1.8046 | 180.4605 | 126315.6323 | 126.3156 | 35.0877 | 0.035088
161.3 | 40.7444 | 0 | 161.3398 | 2022083.2123 | 1988418.2594 | -3.4605e-05 | 11.1879 | 40.2764 | 493.3732 | 67.7 | 1804.6045 | 1.8046 | 180.4604 | 126496.0928 | 126.4961 | 35.1378 | 0.035138
161.3 | 40.7444 | 0 | 161.3397 | 2022082.5869 | 1988417.6444 | -3.4518e-05 | 11.1879 | 40.2763 | 494.4919 | 67.8 | 1804.6039 | 1.8046 | 180.4604 | 126676.5532 | 126.6766 | 35.1879 | 0.035188
161.3 | 40.7444 | 0 | 161.3396 | 2022081.963 | 1988417.0309 | -3.4432e-05 | 11.1879 | 40.2763 | 495.6107 | 67.9 | 1804.6034 | 1.8046 | 180.4603 | 126857.0135 | 126.857 | 35.2381 | 0.035238
161.3 | 40.7444 | 0 | 161.3395 | 2022081.3407 | 1988416.4189 | -3.4345e-05 | 11.1879 | 40.2763 | 496.7295 | 68 | 1804.6028 | 1.8046 | 180.4603 | 127037.4738 | 127.0375 | 35.2882 | 0.035288
161.3 | 40.7444 | 0 | 161.3394 | 2022080.72 | 1988415.8085 | -3.4259e-05 | 11.1879 | 40.2763 | 497.8483 | 68.1 | 1804.6022 | 1.8046 | 180.4602 | 127217.934 | 127.2179 | 35.3383 | 0.035338
161.3 | 40.7444 | 0 | 161.3393 | 2022080.1008 | 1988415.1996 | -3.4173e-05 | 11.1879 | 40.2763 | 498.9671 | 68.2 | 1804.6017 | 1.8046 | 180.4602 | 127398.3942 | 127.3984 | 35.3884 | 0.035388
161.3 | 40.7444 | 0 | 161.3392 | 2022079.4831 | 1988414.5923 | -3.4088e-05 | 11.1879 | 40.2763 | 500.0859 | 68.3 | 1804.6011 | 1.8046 | 180.4601 | 127578.8543 | 127.5789 | 35.4386 | 0.035439
161.3 | 40.7444 | 0 | 161.3391 | 2022078.867 | 1988413.9864 | -3.4002e-05 | 11.1879 | 40.2763 | 501.2047 | 68.4 | 1804.6006 | 1.8046 | 180.4601 | 127759.3144 | 127.7593 | 35.4887 | 0.035489
161.3 | 40.7444 | 0 | 161.339 | 2022078.2525 | 1988413.3821 | -3.3917e-05 | 11.1878 | 40.2763 | 502.3234 | 68.5 | 1804.6 | 1.8046 | 180.46 | 127939.7744 | 127.9398 | 35.5388 | 0.035539
161.3 | 40.7444 | 0 | 161.3389 | 2022077.6395 | 1988412.7793 | -3.3832e-05 | 11.1878 | 40.2762 | 503.4422 | 68.6 | 1804.5995 | 1.8046 | 180.4599 | 128120.2343 | 128.1202 | 35.589 | 0.035589
161.3 | 40.7444 | 0 | 161.3388 | 2022077.028 | 1988412.178 | -3.3747e-05 | 11.1878 | 40.2762 | 504.561 | 68.7 | 1804.599 | 1.8046 | 180.4599 | 128300.6942 | 128.3007 | 35.6391 | 0.035639
161.3 | 40.7444 | 0 | 161.3387 | 2022076.418 | 1988411.5782 | -3.3662e-05 | 11.1878 | 40.2762 | 505.6798 | 68.8 | 1804.5984 | 1.8046 | 180.4598 | 128481.154 | 128.4812 | 35.6892 | 0.035689
161.3 | 40.7444 | 0 | 161.3386 | 2022075.8096 | 1988410.9799 | -3.3578e-05 | 11.1878 | 40.2762 | 506.7986 | 68.9 | 1804.5979 | 1.8046 | 180.4598 | 128661.6138 | 128.6616 | 35.7393 | 0.035739
161.3 | 40.7444 | 0 | 161.3385 | 2022075.2028 | 1988410.3832 | -3.3494e-05 | 11.1878 | 40.2762 | 507.9174 | 69 | 1804.5973 | 1.8046 | 180.4597 | 128842.0736 | 128.8421 | 35.7895 | 0.035789
161.3 | 40.7444 | 0 | 161.3384 | 2022074.5974 | 1988409.7879 | -3.341e-05 | 11.1878 | 40.2762 | 509.0361 | 69.1 | 1804.5968 | 1.8046 | 180.4597 | 129022.5332 | 129.0225 | 35.8396 | 0.03584
161.3 | 40.7444 | 0 | 161.3383 | 2022073.9936 | 1988409.1941 | -3.3326e-05 | 11.1878 | 40.2762 | 510.1549 | 69.2 | 1804.5962 | 1.8046 | 180.4596 | 129202.9929 | 129.203 | 35.8897 | 0.03589
161.3 | 40.7444 | 0 | 161.3382 | 2022073.3912 | 1988408.6018 | -3.3242e-05 | 11.1878 | 40.2762 | 511.2737 | 69.3 | 1804.5957 | 1.8046 | 180.4596 | 129383.4524 | 129.3835 | 35.9398 | 0.03594
161.3 | 40.7444 | 0 | 161.3381 | 2022072.7904 | 1988408.011 | -3.3159e-05 | 11.1878 | 40.2761 | 512.3925 | 69.4 | 1804.5952 | 1.8046 | 180.4595 | 129563.912 | 129.5639 | 35.99 | 0.03599
161.3 | 40.7444 | 0 | 161.338 | 2022072.1911 | 1988407.4217 | -3.3076e-05 | 11.1878 | 40.2761 | 513.5113 | 69.5 | 1804.5946 | 1.8046 | 180.4595 | 129744.3714 | 129.7444 | 36.0401 | 0.03604
161.3 | 40.7444 | 0 | 161.3379 | 2022071.5933 | 1988406.8338 | -3.2993e-05 | 11.1878 | 40.2761 | 514.63 | 69.6 | 1804.5941 | 1.8046 | 180.4594 | 129924.8308 | 129.9248 | 36.0902 | 0.03609
161.3 | 40.7444 | 0 | 161.3378 | 2022070.997 | 1988406.2474 | -3.291e-05 | 11.1878 | 40.2761 | 515.7488 | 69.7 | 1804.5936 | 1.8046 | 180.4594 | 130105.2902 | 130.1053 | 36.1404 | 0.03614
161.3 | 40.7444 | 0 | 161.3378 | 2022070.4022 | 1988405.6625 | -3.2827e-05 | 11.1878 | 40.2761 | 516.8676 | 69.8 | 1804.593 | 1.8046 | 180.4593 | 130285.7495 | 130.2857 | 36.1905 | 0.03619
161.3 | 40.7444 | 0 | 161.3377 | 2022069.8089 | 1988405.0791 | -3.2745e-05 | 11.1878 | 40.2761 | 517.9864 | 69.9 | 1804.5925 | 1.8046 | 180.4593 | 130466.2087 | 130.4662 | 36.2406 | 0.036241
161.3 | 40.7444 | 0 | 161.3376 | 2022069.217 | 1988404.4971 | -3.2663e-05 | 11.1878 | 40.2761 | 519.1052 | 70 | 1804.592 | 1.8046 | 180.4592 | 130646.6679 | 130.6467 | 36.2907 | 0.036291
161.3 | 40.7444 | 0 | 161.3375 | 2022068.6267 | 1988403.9166 | -3.2581e-05 | 11.1878 | 40.2761 | 520.2239 | 70.1 | 1804.5915 | 1.8046 | 180.4591 | 130827.1271 | 130.8271 | 36.3409 | 0.036341
161.3 | 40.7444 | 0 | 161.3374 | 2022068.0378 | 1988403.3375 | -3.2499e-05 | 11.1878 | 40.2761 | 521.3427 | 70.2 | 1804.5909 | 1.8046 | 180.4591 | 131007.5862 | 131.0076 | 36.391 | 0.036391
161.3 | 40.7444 | 0 | 161.3373 | 2022067.4504 | 1988402.7599 | -3.2418e-05 | 11.1878 | 40.276 | 522.4615 | 70.3 | 1804.5904 | 1.8046 | 180.459 | 131188.0452 | 131.188 | 36.4411 | 0.036441
161.3 | 40.7444 | 0 | 161.3372 | 2022066.8645 | 1988402.1837 | -3.2337e-05 | 11.1878 | 40.276 | 523.5803 | 70.4 | 1804.5899 | 1.8046 | 180.459 | 131368.5042 | 131.3685 | 36.4913 | 0.036491
161.3 | 40.7444 | 0 | 161.3371 | 2022066.2801 | 1988401.609 | -3.2255e-05 | 11.1878 | 40.276 | 524.699 | 70.5 | 1804.5894 | 1.8046 | 180.4589 | 131548.9631 | 131.549 | 36.5414 | 0.036541
161.3 | 40.7444 | 0 | 161.337 | 2022065.6971 | 1988401.0357 | -3.2175e-05 | 11.1878 | 40.276 | 525.8178 | 70.6 | 1804.5888 | 1.8046 | 180.4589 | 131729.422 | 131.7294 | 36.5915 | 0.036592
161.3 | 40.7444 | 0 | 161.3369 | 2022065.1156 | 1988400.4639 | -3.2094e-05 | 11.1878 | 40.276 | 526.9366 | 70.7 | 1804.5883 | 1.8046 | 180.4588 | 131909.8809 | 131.9099 | 36.6416 | 0.036642
161.3 | 40.7444 | 0 | 161.3368 | 2022064.5355 | 1988399.8935 | -3.2013e-05 | 11.1878 | 40.276 | 528.0554 | 70.8 | 1804.5878 | 1.8046 | 180.4588 | 132090.3396 | 132.0903 | 36.6918 | 0.036692
161.3 | 40.7444 | 0 | 161.3367 | 2022063.9569 | 1988399.3245 | -3.1933e-05 | 11.1878 | 40.276 | 529.1741 | 70.9 | 1804.5873 | 1.8046 | 180.4587 | 132270.7984 | 132.2708 | 36.7419 | 0.036742
161.3 | 40.7444 | 0 | 161.3366 | 2022063.3797 | 1988398.757 | -3.1853e-05 | 11.1878 | 40.276 | 530.2929 | 71 | 1804.5868 | 1.8046 | 180.4587 | 132451.257 | 132.4513 | 36.792 | 0.036792
161.3 | 40.7444 | 0 | 161.3365 | 2022062.804 | 1988398.1909 | -3.1773e-05 | 11.1878 | 40.2759 | 531.4117 | 71.1 | 1804.5863 | 1.8046 | 180.4586 | 132631.7157 | 132.6317 | 36.8421 | 0.036842
161.3 | 40.7444 | 0 | 161.3364 | 2022062.2298 | 1988397.6261 | -3.1693e-05 | 11.1878 | 40.2759 | 532.5305 | 71.2 | 1804.5857 | 1.8046 | 180.4586 | 132812.1742 | 132.8122 | 36.8923 | 0.036892
161.3 | 40.7444 | 0 | 161.3364 | 2022061.6569 | 1988397.0629 | -3.1614e-05 | 11.1878 | 40.2759 | 533.6492 | 71.3 | 1804.5852 | 1.8046 | 180.4585 | 132992.6328 | 132.9926 | 36.9424 | 0.036942
161.3 | 40.7444 | 0 | 161.3363 | 2022061.0855 | 1988396.501 | -3.1535e-05 | 11.1878 | 40.2759 | 534.768 | 71.4 | 1804.5847 | 1.8046 | 180.4585 | 133173.0912 | 133.1731 | 36.9925 | 0.036993
161.3 | 40.7444 | 0 | 161.3362 | 2022060.5156 | 1988395.9405 | -3.1456e-05 | 11.1878 | 40.2759 | 535.8868 | 71.5 | 1804.5842 | 1.8046 | 180.4584 | 133353.5497 | 133.3535 | 37.0427 | 0.037043
161.3 | 40.7444 | 0 | 161.3361 | 2022059.9471 | 1988395.3815 | -3.1377e-05 | 11.1877 | 40.2759 | 537.0056 | 71.6 | 1804.5837 | 1.8046 | 180.4584 | 133534.008 | 133.534 | 37.0928 | 0.037093
161.3 | 40.7444 | 0 | 161.336 | 2022059.38 | 1988394.8238 | -3.1298e-05 | 11.1877 | 40.2759 | 538.1243 | 71.7 | 1804.5832 | 1.8046 | 180.4583 | 133714.4664 | 133.7145 | 37.1429 | 0.037143
161.3 | 40.7444 | 0 | 161.3359 | 2022058.8143 | 1988394.2675 | -3.122e-05 | 11.1877 | 40.2759 | 539.2431 | 71.8 | 1804.5827 | 1.8046 | 180.4583 | 133894.9246 | 133.8949 | 37.193 | 0.037193
161.3 | 40.7444 | 0 | 161.3358 | 2022058.25 | 1988393.7127 | -3.1141e-05 | 11.1877 | 40.2759 | 540.3619 | 71.9 | 1804.5822 | 1.8046 | 180.4582 | 134075.3828 | 134.0754 | 37.2432 | 0.037243
161.3 | 40.7444 | 0 | 161.3357 | 2022057.6872 | 1988393.1592 | -3.1063e-05 | 11.1877 | 40.2758 | 541.4807 | 72 | 1804.5817 | 1.8046 | 180.4582 | 134255.841 | 134.2558 | 37.2933 | 0.037293
161.3 | 40.7444 | 0 | 161.3356 | 2022057.1258 | 1988392.6071 | -3.0985e-05 | 11.1877 | 40.2758 | 542.5994 | 72.1 | 1804.5812 | 1.8046 | 180.4581 | 134436.2991 | 134.4363 | 37.3434 | 0.037343
161.3 | 40.7444 | 0 | 161.3355 | 2022056.5657 | 1988392.0564 | -3.0908e-05 | 11.1877 | 40.2758 | 543.7182 | 72.2 | 1804.5807 | 1.8046 | 180.4581 | 134616.7572 | 134.6168 | 37.3935 | 0.037394
161.3 | 40.7444 | 0 | 161.3355 | 2022056.0071 | 1988391.5071 | -3.083e-05 | 11.1877 | 40.2758 | 544.837 | 72.3 | 1804.5802 | 1.8046 | 180.458 | 134797.2152 | 134.7972 | 37.4437 | 0.037444
161.3 | 40.7444 | 0 | 161.3354 | 2022055.4499 | 1988390.9592 | -3.0753e-05 | 11.1877 | 40.2758 | 545.9557 | 72.4 | 1804.5797 | 1.8046 | 180.458 | 134977.6732 | 134.9777 | 37.4938 | 0.037494
161.3 | 40.7444 | 0 | 161.3353 | 2022054.8941 | 1988390.4126 | -3.0676e-05 | 11.1877 | 40.2758 | 547.0745 | 72.5 | 1804.5792 | 1.8046 | 180.4579 | 135158.1311 | 135.1581 | 37.5439 | 0.037544
161.3 | 40.7444 | 0 | 161.3352 | 2022054.3397 | 1988389.8674 | -3.0599e-05 | 11.1877 | 40.2758 | 548.1933 | 72.6 | 1804.5787 | 1.8046 | 180.4579 | 135338.589 | 135.3386 | 37.5941 | 0.037594
161.3 | 40.7444 | 0 | 161.3351 | 2022053.7866 | 1988389.3236 | -3.0522e-05 | 11.1877 | 40.2758 | 549.3121 | 72.7 | 1804.5782 | 1.8046 | 180.4578 | 135519.0468 | 135.519 | 37.6442 | 0.037644
161.3 | 40.7444 | 0 | 161.335 | 2022053.235 | 1988388.7811 | -3.0445e-05 | 11.1877 | 40.2758 | 550.4308 | 72.8 | 1804.5777 | 1.8046 | 180.4578 | 135699.5046 | 135.6995 | 37.6943 | 0.037694
161.3 | 40.7444 | 0 | 161.3349 | 2022052.6847 | 1988388.24 | -3.0369e-05 | 11.1877 | 40.2757 | 551.5496 | 72.9 | 1804.5772 | 1.8046 | 180.4577 | 135879.9623 | 135.88 | 37.7444 | 0.037744
161.3 | 40.7444 | 0 | 161.3348 | 2022052.1358 | 1988387.7003 | -3.0293e-05 | 11.1877 | 40.2757 | 552.6684 | 73 | 1804.5767 | 1.8046 | 180.4577 | 136060.42 | 136.0604 | 37.7946 | 0.037795
161.3 | 40.7444 | 0 | 161.3347 | 2022051.5883 | 1988387.1619 | -3.0217e-05 | 11.1877 | 40.2757 | 553.7871 | 73.1 | 1804.5763 | 1.8046 | 180.4576 | 136240.8776 | 136.2409 | 37.8447 | 0.037845
161.3 | 40.7444 | 0 | 161.3347 | 2022051.0422 | 1988386.6248 | -3.0141e-05 | 11.1877 | 40.2757 | 554.9059 | 73.2 | 1804.5758 | 1.8046 | 180.4576 | 136421.3352 | 136.4213 | 37.8948 | 0.037895
161.3 | 40.7444 | 0 | 161.3346 | 2022050.4974 | 1988386.0891 | -3.0065e-05 | 11.1877 | 40.2757 | 556.0247 | 73.3 | 1804.5753 | 1.8046 | 180.4575 | 136601.7927 | 136.6018 | 37.9449 | 0.037945
161.3 | 40.7444 | 0 | 161.3345 | 2022049.954 | 1988385.5548 | -2.999e-05 | 11.1877 | 40.2757 | 557.1434 | 73.4 | 1804.5748 | 1.8046 | 180.4575 | 136782.2502 | 136.7823 | 37.9951 | 0.037995
161.3 | 40.7444 | 0 | 161.3344 | 2022049.412 | 1988385.0218 | -2.9915e-05 | 11.1877 | 40.2757 | 558.2622 | 73.5 | 1804.5743 | 1.8046 | 180.4574 | 136962.7076 | 136.9627 | 38.0452 | 0.038045
161.3 | 40.7444 | 0 | 161.3343 | 2022048.8713 | 1988384.4901 | -2.984e-05 | 11.1877 | 40.2757 | 559.381 | 73.6 | 1804.5738 | 1.8046 | 180.4574 | 137143.165 | 137.1432 | 38.0953 | 0.038095
161.3 | 40.7444 | 0 | 161.3342 | 2022048.332 | 1988383.9597 | -2.9765e-05 | 11.1877 | 40.2757 | 560.4997 | 73.7 | 1804.5733 | 1.8046 | 180.4573 | 137323.6223 | 137.3236 | 38.1455 | 0.038145
161.3 | 40.7444 | 0 | 161.3341 | 2022047.794 | 1988383.4307 | -2.969e-05 | 11.1877 | 40.2756 | 561.6185 | 73.8 | 1804.5729 | 1.8046 | 180.4573 | 137504.0796 | 137.5041 | 38.1956 | 0.038196
161.3 | 40.7444 | 0 | 161.3341 | 2022047.2574 | 1988382.903 | -2.9616e-05 | 11.1877 | 40.2756 | 562.7373 | 73.9 | 1804.5724 | 1.8046 | 180.4572 | 137684.5369 | 137.6845 | 38.2457 | 0.038246
161.3 | 40.7444 | 0 | 161.334 | 2022046.7221 | 1988382.3767 | -2.9542e-05 | 11.1877 | 40.2756 | 563.856 | 74 | 1804.5719 | 1.8046 | 180.4572 | 137864.994 | 137.865 | 38.2958 | 0.038296
161.3 | 40.7444 | 0 | 161.3339 | 2022046.1882 | 1988381.8516 | -2.9468e-05 | 11.1877 | 40.2756 | 564.9748 | 74.1 | 1804.5714 | 1.8046 | 180.4571 | 138045.4512 | 138.0455 | 38.346 | 0.038346
161.3 | 40.7444 | 0 | 161.3338 | 2022045.6556 | 1988381.3279 | -2.9394e-05 | 11.1877 | 40.2756 | 566.0936 | 74.2 | 1804.571 | 1.8046 | 180.4571 | 138225.9083 | 138.2259 | 38.3961 | 0.038396
161.3 | 40.7444 | 0 | 161.3337 | 2022045.1243 | 1988380.8055 | -2.932e-05 | 11.1877 | 40.2756 | 567.2123 | 74.3 | 1804.5705 | 1.8046 | 180.457 | 138406.3653 | 138.4064 | 38.4462 | 0.038446
161.3 | 40.7444 | 0 | 161.3336 | 2022044.5944 | 1988380.2844 | -2.9246e-05 | 11.1877 | 40.2756 | 568.3311 | 74.4 | 1804.57 | 1.8046 | 180.457 | 138586.8223 | 138.5868 | 38.4963 | 0.038496
161.3 | 40.7444 | 0 | 161.3335 | 2022044.0658 | 1988379.7646 | -2.9173e-05 | 11.1877 | 40.2756 | 569.4499 | 74.5 | 1804.5695 | 1.8046 | 180.457 | 138767.2793 | 138.7673 | 38.5465 | 0.038546
161.3 | 40.7444 | 0 | 161.3335 | 2022043.5385 | 1988379.2461 | -2.91e-05 | 11.1877 | 40.2756 | 570.5686 | 74.6 | 1804.5691 | 1.8046 | 180.4569 | 138947.7362 | 138.9477 | 38.5966 | 0.038597
161.3 | 40.7444 | 0 | 161.3334 | 2022043.0126 | 1988378.7289 | -2.9027e-05 | 11.1877 | 40.2756 | 571.6874 | 74.7 | 1804.5686 | 1.8046 | 180.4569 | 139128.193 | 139.1282 | 38.6467 | 0.038647
161.3 | 40.7444 | 0 | 161.3333 | 2022042.488 | 1988378.213 | -2.8954e-05 | 11.1877 | 40.2755 | 572.8062 | 74.8 | 1804.5681 | 1.8046 | 180.4568 | 139308.6499 | 139.3086 | 38.6968 | 0.038697
161.3 | 40.7444 | 0 | 161.3332 | 2022041.9647 | 1988377.6984 | -2.8881e-05 | 11.1876 | 40.2755 | 573.9249 | 74.9 | 1804.5677 | 1.8046 | 180.4568 | 139489.1066 | 139.4891 | 38.747 | 0.038747
161.3 | 40.7444 | 0 | 161.3331 | 2022041.4427 | 1988377.1851 | -2.8809e-05 | 11.1876 | 40.2755 | 575.0437 | 75 | 1804.5672 | 1.8046 | 180.4567 | 139669.5633 | 139.6696 | 38.7971 | 0.038797
161.3 | 40.7444 | 0 | 161.333 | 2022040.922 | 1988376.6731 | -2.8737e-05 | 11.1876 | 40.2755 | 576.1624 | 75.1 | 1804.5667 | 1.8046 | 180.4567 | 139850.02 | 139.85 | 38.8472 | 0.038847
161.3 | 40.7444 | 0 | 161.333 | 2022040.4026 | 1988376.1624 | -2.8665e-05 | 11.1876 | 40.2755 | 577.2812 | 75.2 | 1804.5663 | 1.8046 | 180.4566 | 140030.4766 | 140.0305 | 38.8974 | 0.038897
161.3 | 40.7444 | 0 | 161.3329 | 2022039.8845 | 1988375.6529 | -2.8593e-05 | 11.1876 | 40.2755 | 578.4 | 75.3 | 1804.5658 | 1.8046 | 180.4566 | 140210.9332 | 140.2109 | 38.9475 | 0.038947
161.3 | 40.7444 | 0 | 161.3328 | 2022039.3677 | 1988375.1447 | -2.8521e-05 | 11.1876 | 40.2755 | 579.5187 | 75.4 | 1804.5653 | 1.8046 | 180.4565 | 140391.3898 | 140.3914 | 38.9976 | 0.038998
161.3 | 40.7444 | 0 | 161.3327 | 2022038.8522 | 1988374.6378 | -2.845e-05 | 11.1876 | 40.2755 | 580.6375 | 75.5 | 1804.5649 | 1.8046 | 180.4565 | 140571.8462 | 140.5718 | 39.0477 | 0.039048
161.3 | 40.7444 | 0 | 161.3326 | 2022038.338 | 1988374.1322 | -2.8378e-05 | 11.1876 | 40.2755 | 581.7563 | 75.6 | 1804.5644 | 1.8046 | 180.4564 | 140752.3027 | 140.7523 | 39.0979 | 0.039098
161.3 | 40.7444 | 0 | 161.3326 | 2022037.8251 | 1988373.6278 | -2.8307e-05 | 11.1876 | 40.2755 | 582.875 | 75.7 | 1804.564 | 1.8046 | 180.4564 | 140932.7591 | 140.9328 | 39.148 | 0.039148
161.3 | 40.7444 | 0 | 161.3325 | 2022037.3135 | 1988373.1247 | -2.8236e-05 | 11.1876 | 40.2754 | 583.9938 | 75.8 | 1804.5635 | 1.8046 | 180.4564 | 141113.2154 | 141.1132 | 39.1981 | 0.039198
161.3 | 40.7444 | 0 | 161.3324 | 2022036.8032 | 1988372.6229 | -2.8165e-05 | 11.1876 | 40.2754 | 585.1125 | 75.9 | 1804.5631 | 1.8046 | 180.4563 | 141293.6717 | 141.2937 | 39.2482 | 0.039248
161.3 | 40.7444 | 0 | 161.3323 | 2022036.2941 | 1988372.1223 | -2.8095e-05 | 11.1876 | 40.2754 | 586.2313 | 76 | 1804.5626 | 1.8046 | 180.4563 | 141474.128 | 141.4741 | 39.2984 | 0.039298
161.3 | 40.7444 | 0 | 161.3322 | 2022035.7863 | 1988371.623 | -2.8024e-05 | 11.1876 | 40.2754 | 587.3501 | 76.1 | 1804.5621 | 1.8046 | 180.4562 | 141654.5842 | 141.6546 | 39.3485 | 0.039348
161.3 | 40.7444 | 0 | 161.3321 | 2022035.2798 | 1988371.1249 | -2.7954e-05 | 11.1876 | 40.2754 | 588.4688 | 76.2 | 1804.5617 | 1.8046 | 180.4562 | 141835.0404 | 141.835 | 39.3986 | 0.039399
161.3 | 40.7444 | 0 | 161.3321 | 2022034.7746 | 1988370.6281 | -2.7884e-05 | 11.1876 | 40.2754 | 589.5876 | 76.3 | 1804.5612 | 1.8046 | 180.4561 | 142015.4965 | 142.0155 | 39.4487 | 0.039449
161.3 | 40.7444 | 0 | 161.332 | 2022034.2706 | 1988370.1325 | -2.7814e-05 | 11.1876 | 40.2754 | 590.7063 | 76.4 | 1804.5608 | 1.8046 | 180.4561 | 142195.9526 | 142.196 | 39.4989 | 0.039499
161.3 | 40.7444 | 0 | 161.3319 | 2022033.7679 | 1988369.6382 | -2.7744e-05 | 11.1876 | 40.2754 | 591.8251 | 76.5 | 1804.5603 | 1.8046 | 180.456 | 142376.4086 | 142.3764 | 39.549 | 0.039549
161.3 | 40.7444 | 0 | 161.3318 | 2022033.2665 | 1988369.1451 | -2.7675e-05 | 11.1876 | 40.2754 | 592.9439 | 76.6 | 1804.5599 | 1.8046 | 180.456 | 142556.8646 | 142.5569 | 39.5991 | 0.039599
161.3 | 40.7444 | 0 | 161.3317 | 2022032.7663 | 1988368.6532 | -2.7605e-05 | 11.1876 | 40.2754 | 594.0626 | 76.7 | 1804.5595 | 1.8046 | 180.4559 | 142737.3206 | 142.7373 | 39.6493 | 0.039649
161.3 | 40.7444 | 0 | 161.3317 | 2022032.2674 | 1988368.1626 | -2.7536e-05 | 11.1876 | 40.2753 | 595.1814 | 76.8 | 1804.559 | 1.8046 | 180.4559 | 142917.7765 | 142.9178 | 39.6994 | 0.039699
161.3 | 40.7444 | 0 | 161.3316 | 2022031.7697 | 1988367.6732 | -2.7467e-05 | 11.1876 | 40.2753 | 596.3001 | 76.9 | 1804.5586 | 1.8046 | 180.4559 | 143098.2323 | 143.0982 | 39.7495 | 0.03975
161.3 | 40.7444 | 0 | 161.3315 | 2022031.2733 | 1988367.185 | -2.7398e-05 | 11.1876 | 40.2753 | 597.4189 | 77 | 1804.5581 | 1.8046 | 180.4558 | 143278.6881 | 143.2787 | 39.7996 | 0.0398
161.3 | 40.7444 | 0 | 161.3314 | 2022030.7781 | 1988366.6981 | -2.7329e-05 | 11.1876 | 40.2753 | 598.5377 | 77.1 | 1804.5577 | 1.8046 | 180.4558 | 143459.1439 | 143.4591 | 39.8498 | 0.03985
161.3 | 40.7444 | 0 | 161.3313 | 2022030.2841 | 1988366.2124 | -2.7261e-05 | 11.1876 | 40.2753 | 599.6564 | 77.2 | 1804.5572 | 1.8046 | 180.4557 | 143639.5996 | 143.6396 | 39.8999 | 0.0399
161.3 | 40.7444 | 0 | 161.3313 | 2022029.7914 | 1988365.7279 | -2.7192e-05 | 11.1876 | 40.2753 | 600.7752 | 77.3 | 1804.5568 | 1.8046 | 180.4557 | 143820.0553 | 143.8201 | 39.95 | 0.03995
161.3 | 40.7444 | 0 | 161.3312 | 2022029.2999 | 1988365.2446 | -2.7124e-05 | 11.1876 | 40.2753 | 601.8939 | 77.4 | 1804.5564 | 1.8046 | 180.4556 | 144000.5109 | 144.0005 | 40.0001 | 0.04
161.3 | 40.7444 | 0 | 161.3311 | 2022028.8097 | 1988364.7625 | -2.7056e-05 | 11.1876 | 40.2753 | 603.0127 | 77.5 | 1804.5559 | 1.8046 | 180.4556 | 144180.9665 | 144.181 | 40.0503 | 0.04005
161.3 | 40.7444 | 0 | 161.331 | 2022028.3207 | 1988364.2816 | -2.6988e-05 | 11.1876 | 40.2753 | 604.1314 | 77.6 | 1804.5555 | 1.8046 | 180.4555 | 144361.4221 | 144.3614 | 40.1004 | 0.0401
161.3 | 40.7444 | 0 | 161.331 | 2022027.8329 | 1988363.802 | -2.6921e-05 | 11.1876 | 40.2753 | 605.2502 | 77.7 | 1804.555 | 1.8046 | 180.4555 | 144541.8776 | 144.5419 | 40.1505 | 0.040151
161.3 | 40.7444 | 0 | 161.3309 | 2022027.3464 | 1988363.3235 | -2.6853e-05 | 11.1876 | 40.2752 | 606.3689 | 77.8 | 1804.5546 | 1.8046 | 180.4555 | 144722.333 | 144.7223 | 40.2006 | 0.040201
161.3 | 40.7444 | 0 | 161.3308 | 2022026.861 | 1988362.8463 | -2.6786e-05 | 11.1876 | 40.2752 | 607.4877 | 77.9 | 1804.5542 | 1.8046 | 180.4554 | 144902.7885 | 144.9028 | 40.2508 | 0.040251
161.3 | 40.7444 | 0 | 161.3307 | 2022026.3769 | 1988362.3702 | -2.6719e-05 | 11.1876 | 40.2752 | 608.6065 | 78 | 1804.5538 | 1.8046 | 180.4554 | 145083.2438 | 145.0832 | 40.3009 | 0.040301
161.3 | 40.7444 | 0 | 161.3306 | 2022025.894 | 1988361.8953 | -2.6651e-05 | 11.1876 | 40.2752 | 609.7252 | 78.1 | 1804.5533 | 1.8046 | 180.4553 | 145263.6992 | 145.2637 | 40.351 | 0.040351
161.3 | 40.7444 | 0 | 161.3306 | 2022025.4123 | 1988361.4216 | -2.6585e-05 | 11.1876 | 40.2752 | 610.844 | 78.2 | 1804.5529 | 1.8046 | 180.4553 | 145444.1545 | 145.4442 | 40.4012 | 0.040401
161.3 | 40.7444 | 0 | 161.3305 | 2022024.9318 | 1988360.9492 | -2.6518e-05 | 11.1876 | 40.2752 | 611.9627 | 78.3 | 1804.5525 | 1.8046 | 180.4552 | 145624.6097 | 145.6246 | 40.4513 | 0.040451
161.3 | 40.7444 | 0 | 161.3304 | 2022024.4525 | 1988360.4779 | -2.6451e-05 | 11.1876 | 40.2752 | 613.0815 | 78.4 | 1804.552 | 1.8046 | 180.4552 | 145805.0649 | 145.8051 | 40.5014 | 0.040501
161.3 | 40.7444 | 0 | 161.3303 | 2022023.9744 | 1988360.0077 | -2.6385e-05 | 11.1875 | 40.2752 | 614.2002 | 78.5 | 1804.5516 | 1.8046 | 180.4552 | 145985.5201 | 145.9855 | 40.5515 | 0.040552
161.3 | 40.7444 | 0 | 161.3303 | 2022023.4976 | 1988359.5388 | -2.6319e-05 | 11.1875 | 40.2752 | 615.319 | 78.6 | 1804.5512 | 1.8046 | 180.4551 | 146165.9752 | 146.166 | 40.6017 | 0.040602
161.3 | 40.7444 | 0 | 161.3302 | 2022023.0219 | 1988359.071 | -2.6253e-05 | 11.1875 | 40.2752 | 616.4377 | 78.7 | 1804.5508 | 1.8046 | 180.4551 | 146346.4303 | 146.3464 | 40.6518 | 0.040652
161.3 | 40.7444 | 0 | 161.3301 | 2022022.5474 | 1988358.6044 | -2.6187e-05 | 11.1875 | 40.2751 | 617.5565 | 78.8 | 1804.5503 | 1.8046 | 180.455 | 146526.8853 | 146.5269 | 40.7019 | 0.040702
161.3 | 40.7444 | 0 | 161.33 | 2022022.0741 | 1988358.139 | -2.6121e-05 | 11.1875 | 40.2751 | 618.6752 | 78.9 | 1804.5499 | 1.8045 | 180.455 | 146707.3403 | 146.7073 | 40.752 | 0.040752
161.3 | 40.7444 | 0 | 161.33 | 2022021.602 | 1988357.6748 | -2.6056e-05 | 11.1875 | 40.2751 | 619.794 | 79 | 1804.5495 | 1.8045 | 180.4549 | 146887.7952 | 146.8878 | 40.8022 | 0.040802
161.3 | 40.7444 | 0 | 161.3299 | 2022021.131 | 1988357.2117 | -2.5991e-05 | 11.1875 | 40.2751 | 620.9127 | 79.1 | 1804.5491 | 1.8045 | 180.4549 | 147068.2501 | 147.0683 | 40.8523 | 0.040852
161.3 | 40.7444 | 0 | 161.3298 | 2022020.6613 | 1988356.7497 | -2.5925e-05 | 11.1875 | 40.2751 | 622.0315 | 79.2 | 1804.5486 | 1.8045 | 180.4549 | 147248.705 | 147.2487 | 40.9024 | 0.040902
161.3 | 40.7444 | 0 | 161.3297 | 2022020.1927 | 1988356.289 | -2.586e-05 | 11.1875 | 40.2751 | 623.1503 | 79.3 | 1804.5482 | 1.8045 | 180.4548 | 147429.1598 | 147.4292 | 40.9525 | 0.040953
161.3 | 40.7444 | 0 | 161.3297 | 2022019.7253 | 1988355.8293 | -2.5796e-05 | 11.1875 | 40.2751 | 624.269 | 79.4 | 1804.5478 | 1.8045 | 180.4548 | 147609.6146 | 147.6096 | 41.0027 | 0.041003
161.3 | 40.7444 | 0 | 161.3296 | 2022019.2591 | 1988355.3709 | -2.5731e-05 | 11.1875 | 40.2751 | 625.3878 | 79.5 | 1804.5474 | 1.8045 | 180.4547 | 147790.0694 | 147.7901 | 41.0528 | 0.041053
161.3 | 40.7444 | 0 | 161.3295 | 2022018.794 | 1988354.9136 | -2.5666e-05 | 11.1875 | 40.2751 | 626.5065 | 79.6 | 1804.547 | 1.8045 | 180.4547 | 147970.5241 | 147.9705 | 41.1029 | 0.041103
161.3 | 40.7444 | 0 | 161.3294 | 2022018.3301 | 1988354.4574 | -2.5602e-05 | 11.1875 | 40.2751 | 627.6253 | 79.7 | 1804.5466 | 1.8045 | 180.4547 | 148150.9787 | 148.151 | 41.153 | 0.041153
161.3 | 40.7444 | 0 | 161.3294 | 2022017.8674 | 1988354.0024 | -2.5538e-05 | 11.1875 | 40.2751 | 628.744 | 79.8 | 1804.5462 | 1.8045 | 180.4546 | 148331.4333 | 148.3314 | 41.2032 | 0.041203
161.3 | 40.7444 | 0 | 161.3293 | 2022017.4058 | 1988353.5485 | -2.5474e-05 | 11.1875 | 40.275 | 629.8628 | 79.9 | 1804.5457 | 1.8045 | 180.4546 | 148511.8879 | 148.5119 | 41.2533 | 0.041253
161.3 | 40.7444 | 0 | 161.3292 | 2022016.9454 | 1988353.0958 | -2.541e-05 | 11.1875 | 40.275 | 630.9815 | 80 | 1804.5453 | 1.8045 | 180.4545 | 148692.3424 | 148.6923 | 41.3034 | 0.041303
161.3 | 40.7444 | 0 | 161.3291 | 2022016.4862 | 1988352.6441 | -2.5346e-05 | 11.1875 | 40.275 | 632.1003 | 80.1 | 1804.5449 | 1.8045 | 180.4545 | 148872.7969 | 148.8728 | 41.3536 | 0.041354
161.3 | 40.7444 | 0 | 161.3291 | 2022016.0281 | 1988352.1937 | -2.5283e-05 | 11.1875 | 40.275 | 633.219 | 80.2 | 1804.5445 | 1.8045 | 180.4545 | 149053.2514 | 149.0533 | 41.4037 | 0.041404
161.3 | 40.7444 | 0 | 161.329 | 2022015.5711 | 1988351.7443 | -2.5219e-05 | 11.1875 | 40.275 | 634.3378 | 80.3 | 1804.5441 | 1.8045 | 180.4544 | 149233.7058 | 149.2337 | 41.4538 | 0.041454
161.3 | 40.7444 | 0 | 161.3289 | 2022015.1153 | 1988351.2961 | -2.5156e-05 | 11.1875 | 40.275 | 635.4565 | 80.4 | 1804.5437 | 1.8045 | 180.4544 | 149414.1602 | 149.4142 | 41.5039 | 0.041504
161.3 | 40.7444 | 0 | 161.3289 | 2022014.6607 | 1988350.849 | -2.5093e-05 | 11.1875 | 40.275 | 636.5753 | 80.5 | 1804.5433 | 1.8045 | 180.4543 | 149594.6145 | 149.5946 | 41.5541 | 0.041554
161.3 | 40.7444 | 0 | 161.3288 | 2022014.2071 | 1988350.403 | -2.503e-05 | 11.1875 | 40.275 | 637.694 | 80.6 | 1804.5429 | 1.8045 | 180.4543 | 149775.0688 | 149.7751 | 41.6042 | 0.041604
161.3 | 40.7444 | 0 | 161.3287 | 2022013.7548 | 1988349.9582 | -2.4967e-05 | 11.1875 | 40.275 | 638.8127 | 80.7 | 1804.5425 | 1.8045 | 180.4542 | 149955.523 | 149.9555 | 41.6543 | 0.041654
161.3 | 40.7444 | 0 | 161.3286 | 2022013.3035 | 1988349.5144 | -2.4904e-05 | 11.1875 | 40.275 | 639.9315 | 80.8 | 1804.5421 | 1.8045 | 180.4542 | 150135.9772 | 150.136 | 41.7044 | 0.041704
161.3 | 40.7444 | 0 | 161.3286 | 2022012.8534 | 1988349.0718 | -2.4842e-05 | 11.1875 | 40.275 | 641.0502 | 80.9 | 1804.5417 | 1.8045 | 180.4542 | 150316.4314 | 150.3164 | 41.7546 | 0.041755
161.3 | 40.7444 | 0 | 161.3285 | 2022012.4044 | 1988348.6303 | -2.478e-05 | 11.1875 | 40.2749 | 642.169 | 81 | 1804.5413 | 1.8045 | 180.4541 | 150496.8855 | 150.4969 | 41.8047 | 0.041805
161.3 | 40.7444 | 0 | 161.3284 | 2022011.9565 | 1988348.1899 | -2.4718e-05 | 11.1875 | 40.2749 | 643.2877 | 81.1 | 1804.5409 | 1.8045 | 180.4541 | 150677.3396 | 150.6773 | 41.8548 | 0.041855
161.3 | 40.7444 | 0 | 161.3284 | 2022011.5098 | 1988347.7506 | -2.4656e-05 | 11.1875 | 40.2749 | 644.4065 | 81.2 | 1804.5405 | 1.8045 | 180.454 | 150857.7937 | 150.8578 | 41.9049 | 0.041905
161.3 | 40.7444 | 0 | 161.3283 | 2022011.0642 | 1988347.3124 | -2.4594e-05 | 11.1875 | 40.2749 | 645.5252 | 81.3 | 1804.5401 | 1.8045 | 180.454 | 151038.2477 | 151.0382 | 41.9551 | 0.041955
161.3 | 40.7444 | 0 | 161.3282 | 2022010.6197 | 1988346.8753 | -2.4532e-05 | 11.1875 | 40.2749 | 646.644 | 81.4 | 1804.5397 | 1.8045 | 180.454 | 151218.7016 | 151.2187 | 42.0052 | 0.042005
161.3 | 40.7444 | 0 | 161.3281 | 2022010.1763 | 1988346.4393 | -2.4471e-05 | 11.1875 | 40.2749 | 647.7627 | 81.5 | 1804.5393 | 1.8045 | 180.4539 | 151399.1556 | 151.3992 | 42.0553 | 0.042055
161.3 | 40.7444 | 0 | 161.3281 | 2022009.734 | 1988346.0044 | -2.4409e-05 | 11.1875 | 40.2749 | 648.8815 | 81.6 | 1804.5389 | 1.8045 | 180.4539 | 151579.6095 | 151.5796 | 42.1054 | 0.042105
161.3 | 40.7444 | 0 | 161.328 | 2022009.2928 | 1988345.5705 | -2.4348e-05 | 11.1875 | 40.2749 | 650.0002 | 81.7 | 1804.5385 | 1.8045 | 180.4539 | 151760.0633 | 151.7601 | 42.1556 | 0.042156
161.3 | 40.7444 | 0 | 161.3279 | 2022008.8528 | 1988345.1378 | -2.4287e-05 | 11.1875 | 40.2749 | 651.119 | 81.8 | 1804.5381 | 1.8045 | 180.4538 | 151940.5171 | 151.9405 | 42.2057 | 0.042206
161.3 | 40.7444 | 0 | 161.3279 | 2022008.4138 | 1988344.7062 | -2.4226e-05 | 11.1875 | 40.2749 | 652.2377 | 81.9 | 1804.5377 | 1.8045 | 180.4538 | 152120.9709 | 152.121 | 42.2558 | 0.042256
161.3 | 40.7444 | 0 | 161.3278 | 2022007.9759 | 1988344.2756 | -2.4165e-05 | 11.1875 | 40.2749 | 653.3565 | 82 | 1804.5373 | 1.8045 | 180.4537 | 152301.4246 | 152.3014 | 42.306 | 0.042306
161.3 | 40.7444 | 0 | 161.3277 | 2022007.5392 | 1988343.8461 | -2.4105e-05 | 11.1875 | 40.2748 | 654.4752 | 82.1 | 1804.5369 | 1.8045 | 180.4537 | 152481.8783 | 152.4819 | 42.3561 | 0.042356
161.3 | 40.7444 | 0 | 161.3277 | 2022007.1035 | 1988343.4177 | -2.4044e-05 | 11.1875 | 40.2748 | 655.5939 | 82.2 | 1804.5365 | 1.8045 | 180.4537 | 152662.332 | 152.6623 | 42.4062 | 0.042406
161.3 | 40.7444 | 0 | 161.3276 | 2022006.6689 | 1988342.9904 | -2.3984e-05 | 11.1875 | 40.2748 | 656.7127 | 82.3 | 1804.5362 | 1.8045 | 180.4536 | 152842.7856 | 152.8428 | 42.4563 | 0.042456
161.3 | 40.7444 | 0 | 161.3275 | 2022006.2355 | 1988342.5641 | -2.3924e-05 | 11.1875 | 40.2748 | 657.8314 | 82.4 | 1804.5358 | 1.8045 | 180.4536 | 153023.2392 | 153.0232 | 42.5065 | 0.042506
161.3 | 40.7444 | 0 | 161.3274 | 2022005.8031 | 1988342.1389 | -2.3864e-05 | 11.1874 | 40.2748 | 658.9502 | 82.5 | 1804.5354 | 1.8045 | 180.4535 | 153203.6927 | 153.2037 | 42.5566 | 0.042557
161.3 | 40.7444 | 0 | 161.3274 | 2022005.3718 | 1988341.7148 | -2.3804e-05 | 11.1874 | 40.2748 | 660.0689 | 82.6 | 1804.535 | 1.8045 | 180.4535 | 153384.1462 | 153.3841 | 42.6067 | 0.042607
161.3 | 40.7444 | 0 | 161.3273 | 2022004.9415 | 1988341.2917 | -2.3744e-05 | 11.1874 | 40.2748 | 661.1877 | 82.7 | 1804.5346 | 1.8045 | 180.4535 | 153564.5997 | 153.5646 | 42.6568 | 0.042657
161.3 | 40.7444 | 0 | 161.3272 | 2022004.5124 | 1988340.8697 | -2.3685e-05 | 11.1874 | 40.2748 | 662.3064 | 82.8 | 1804.5342 | 1.8045 | 180.4534 | 153745.0531 | 153.7451 | 42.707 | 0.042707
161.3 | 40.7444 | 0 | 161.3272 | 2022004.0843 | 1988340.4487 | -2.3625e-05 | 11.1874 | 40.2748 | 663.4251 | 82.9 | 1804.5339 | 1.8045 | 180.4534 | 153925.5065 | 153.9255 | 42.7571 | 0.042757
161.3 | 40.7444 | 0 | 161.3271 | 2022003.6573 | 1988340.0289 | -2.3566e-05 | 11.1874 | 40.2748 | 664.5439 | 83 | 1804.5335 | 1.8045 | 180.4533 | 154105.9598 | 154.106 | 42.8072 | 0.042807
161.3 | 40.7444 | 0 | 161.327 | 2022003.2314 | 1988339.61 | -2.3507e-05 | 11.1874 | 40.2748 | 665.6626 | 83.1 | 1804.5331 | 1.8045 | 180.4533 | 154286.4131 | 154.2864 | 42.8573 | 0.042857
161.3 | 40.7444 | 0 | 161.327 | 2022002.8065 | 1988339.1922 | -2.3448e-05 | 11.1874 | 40.2748 | 666.7814 | 83.2 | 1804.5327 | 1.8045 | 180.4533 | 154466.8664 | 154.4669 | 42.9075 | 0.042907
161.3 | 40.7444 | 0 | 161.3269 | 2022002.3827 | 1988338.7755 | -2.3389e-05 | 11.1874 | 40.2747 | 667.9001 | 83.3 | 1804.5323 | 1.8045 | 180.4532 | 154647.3196 | 154.6473 | 42.9576 | 0.042958
161.3 | 40.7444 | 0 | 161.3268 | 2022001.96 | 1988338.3598 | -2.333e-05 | 11.1874 | 40.2747 | 669.0189 | 83.4 | 1804.532 | 1.8045 | 180.4532 | 154827.7728 | 154.8278 | 43.0077 | 0.043008
161.3 | 40.7444 | 0 | 161.3268 | 2022001.5383 | 1988337.9451 | -2.3272e-05 | 11.1874 | 40.2747 | 670.1376 | 83.5 | 1804.5316 | 1.8045 | 180.4532 | 155008.226 | 155.0082 | 43.0578 | 0.043058
161.3 | 40.7444 | 0 | 161.3267 | 2022001.1177 | 1988337.5315 | -2.3214e-05 | 11.1874 | 40.2747 | 671.2563 | 83.6 | 1804.5312 | 1.8045 | 180.4531 | 155188.6791 | 155.1887 | 43.108 | 0.043108
161.3 | 40.7444 | 0 | 161.3266 | 2022000.6982 | 1988337.119 | -2.3155e-05 | 11.1874 | 40.2747 | 672.3751 | 83.7 | 1804.5308 | 1.8045 | 180.4531 | 155369.1322 | 155.3691 | 43.1581 | 0.043158
161.3 | 40.7444 | 0 | 161.3266 | 2022000.2796 | 1988336.7074 | -2.3097e-05 | 11.1874 | 40.2747 | 673.4938 | 83.8 | 1804.5305 | 1.8045 | 180.453 | 155549.5852 | 155.5496 | 43.2082 | 0.043208
161.3 | 40.7444 | 0 | 161.3265 | 2021999.8622 | 1988336.2969 | -2.3039e-05 | 11.1874 | 40.2747 | 674.6126 | 83.9 | 1804.5301 | 1.8045 | 180.453 | 155730.0383 | 155.73 | 43.2583 | 0.043258
161.3 | 40.7444 | 0 | 161.3264 | 2021999.4458 | 1988335.8874 | -2.2982e-05 | 11.1874 | 40.2747 | 675.7313 | 84 | 1804.5297 | 1.8045 | 180.453 | 155910.4912 | 155.9105 | 43.3085 | 0.043308
161.3 | 40.7444 | 0 | 161.3264 | 2021999.0304 | 1988335.479 | -2.2924e-05 | 11.1874 | 40.2747 | 676.85 | 84.1 | 1804.5293 | 1.8045 | 180.4529 | 156090.9442 | 156.0909 | 43.3586 | 0.043359
161.3 | 40.7444 | 0 | 161.3263 | 2021998.6161 | 1988335.0716 | -2.2866e-05 | 11.1874 | 40.2747 | 677.9688 | 84.2 | 1804.529 | 1.8045 | 180.4529 | 156271.3971 | 156.2714 | 43.4087 | 0.043409
161.3 | 40.7444 | 0 | 161.3262 | 2021998.2028 | 1988334.6652 | -2.2809e-05 | 11.1874 | 40.2747 | 679.0875 | 84.3 | 1804.5286 | 1.8045 | 180.4529 | 156451.8499 | 156.4518 | 43.4588 | 0.043459
161.3 | 40.7444 | 0 | 161.3262 | 2021997.7906 | 1988334.2598 | -2.2752e-05 | 11.1874 | 40.2747 | 680.2063 | 84.4 | 1804.5282 | 1.8045 | 180.4528 | 156632.3027 | 156.6323 | 43.509 | 0.043509
161.3 | 40.7444 | 0 | 161.3261 | 2021997.3793 | 1988333.8554 | -2.2695e-05 | 11.1874 | 40.2746 | 681.325 | 84.5 | 1804.5279 | 1.8045 | 180.4528 | 156812.7555 | 156.8128 | 43.5591 | 0.043559
161.3 | 40.7444 | 0 | 161.326 | 2021996.9692 | 1988333.452 | -2.2638e-05 | 11.1874 | 40.2746 | 682.4437 | 84.6 | 1804.5275 | 1.8045 | 180.4528 | 156993.2083 | 156.9932 | 43.6092 | 0.043609
161.3 | 40.7444 | 0 | 161.326 | 2021996.56 | 1988333.0497 | -2.2581e-05 | 11.1874 | 40.2746 | 683.5625 | 84.7 | 1804.5271 | 1.8045 | 180.4527 | 157173.661 | 157.1737 | 43.6594 | 0.043659
161.3 | 40.7444 | 0 | 161.3259 | 2021996.1519 | 1988332.6484 | -2.2525e-05 | 11.1874 | 40.2746 | 684.6812 | 84.8 | 1804.5268 | 1.8045 | 180.4527 | 157354.1137 | 157.3541 | 43.7095 | 0.043709
161.3 | 40.7444 | 0 | 161.3258 | 2021995.7448 | 1988332.248 | -2.2468e-05 | 11.1874 | 40.2746 | 685.8 | 84.9 | 1804.5264 | 1.8045 | 180.4526 | 157534.5663 | 157.5346 | 43.7596 | 0.04376
161.3 | 40.7444 | 0 | 161.3258 | 2021995.3387 | 1988331.8487 | -2.2412e-05 | 11.1874 | 40.2746 | 686.9187 | 85 | 1804.5261 | 1.8045 | 180.4526 | 157715.0189 | 157.715 | 43.8097 | 0.04381
161.3 | 40.7444 | 0 | 161.3257 | 2021994.9336 | 1988331.4504 | -2.2355e-05 | 11.1874 | 40.2746 | 688.0374 | 85.1 | 1804.5257 | 1.8045 | 180.4526 | 157895.4715 | 157.8955 | 43.8599 | 0.04386
161.3 | 40.7444 | 0 | 161.3256 | 2021994.5296 | 1988331.0531 | -2.2299e-05 | 11.1874 | 40.2746 | 689.1562 | 85.2 | 1804.5253 | 1.8045 | 180.4525 | 158075.924 | 158.0759 | 43.91 | 0.04391
161.3 | 40.7444 | 0 | 161.3256 | 2021994.1265 | 1988330.6567 | -2.2243e-05 | 11.1874 | 40.2746 | 690.2749 | 85.3 | 1804.525 | 1.8045 | 180.4525 | 158256.3765 | 158.2564 | 43.9601 | 0.04396
161.3 | 40.7444 | 0 | 161.3255 | 2021993.7245 | 1988330.2614 | -2.2188e-05 | 11.1874 | 40.2746 | 691.3936 | 85.4 | 1804.5246 | 1.8045 | 180.4525 | 158436.829 | 158.4368 | 44.0102 | 0.04401
161.3 | 40.7444 | 0 | 161.3255 | 2021993.3235 | 1988329.8671 | -2.2132e-05 | 11.1874 | 40.2746 | 692.5124 | 85.5 | 1804.5243 | 1.8045 | 180.4524 | 158617.2814 | 158.6173 | 44.0604 | 0.04406
161.3 | 40.7444 | 0 | 161.3254 | 2021992.9235 | 1988329.4737 | -2.2077e-05 | 11.1874 | 40.2746 | 693.6311 | 85.6 | 1804.5239 | 1.8045 | 180.4524 | 158797.7338 | 158.7977 | 44.1105 | 0.04411
161.3 | 40.7444 | 0 | 161.3253 | 2021992.5245 | 1988329.0814 | -2.2021e-05 | 11.1874 | 40.2745 | 694.7499 | 85.7 | 1804.5235 | 1.8045 | 180.4524 | 158978.1861 | 158.9782 | 44.1606 | 0.044161
161.3 | 40.7444 | 0 | 161.3253 | 2021992.1265 | 1988328.69 | -2.1966e-05 | 11.1874 | 40.2745 | 695.8686 | 85.8 | 1804.5232 | 1.8045 | 180.4523 | 159158.6385 | 159.1586 | 44.2107 | 0.044211
161.3 | 40.7444 | 0 | 161.3252 | 2021991.7294 | 1988328.2996 | -2.1911e-05 | 11.1874 | 40.2745 | 696.9873 | 85.9 | 1804.5228 | 1.8045 | 180.4523 | 159339.0907 | 159.3391 | 44.2609 | 0.044261
161.3 | 40.7444 | 0 | 161.3251 | 2021991.3334 | 1988327.9101 | -2.1856e-05 | 11.1874 | 40.2745 | 698.1061 | 86 | 1804.5225 | 1.8045 | 180.4522 | 159519.543 | 159.5195 | 44.311 | 0.044311
161.3 | 40.7444 | 0 | 161.3251 | 2021990.9384 | 1988327.5217 | -2.1801e-05 | 11.1874 | 40.2745 | 699.2248 | 86.1 | 1804.5221 | 1.8045 | 180.4522 | 159699.9952 | 159.7 | 44.3611 | 0.044361
161.3 | 40.7444 | 0 | 161.325 | 2021990.5444 | 1988327.1342 | -2.1746e-05 | 11.1874 | 40.2745 | 700.3435 | 86.2 | 1804.5218 | 1.8045 | 180.4522 | 159880.4474 | 159.8804 | 44.4112 | 0.044411
161.3 | 40.7444 | 0 | 161.3249 | 2021990.1513 | 1988326.7477 | -2.1692e-05 | 11.1874 | 40.2745 | 701.4623 | 86.3 | 1804.5214 | 1.8045 | 180.4521 | 160060.8995 | 160.0609 | 44.4614 | 0.044461
161.3 | 40.7444 | 0 | 161.3249 | 2021989.7593 | 1988326.3622 | -2.1638e-05 | 11.1874 | 40.2745 | 702.581 | 86.4 | 1804.5211 | 1.8045 | 180.4521 | 160241.3516 | 160.2414 | 44.5115 | 0.044511
161.3 | 40.7444 | 0 | 161.3248 | 2021989.3682 | 1988325.9776 | -2.1583e-05 | 11.1874 | 40.2745 | 703.6997 | 86.5 | 1804.5207 | 1.8045 | 180.4521 | 160421.8037 | 160.4218 | 44.5616 | 0.044562
161.3 | 40.7444 | 0 | 161.3248 | 2021988.9781 | 1988325.594 | -2.1529e-05 | 11.1874 | 40.2745 | 704.8185 | 86.6 | 1804.5204 | 1.8045 | 180.452 | 160602.2557 | 160.6023 | 44.6117 | 0.044612
161.3 | 40.7444 | 0 | 161.3247 | 2021988.589 | 1988325.2114 | -2.1475e-05 | 11.1874 | 40.2745 | 705.9372 | 86.7 | 1804.52 | 1.8045 | 180.452 | 160782.7077 | 160.7827 | 44.6619 | 0.044662
161.3 | 40.7444 | 0 | 161.3246 | 2021988.2009 | 1988324.8297 | -2.1421e-05 | 11.1874 | 40.2745 | 707.0559 | 86.8 | 1804.5197 | 1.8045 | 180.452 | 160963.1597 | 160.9632 | 44.712 | 0.044712
161.3 | 40.7444 | 0 | 161.3246 | 2021987.8137 | 1988324.449 | -2.1368e-05 | 11.1873 | 40.2745 | 708.1747 | 86.9 | 1804.5193 | 1.8045 | 180.4519 | 161143.6116 | 161.1436 | 44.7621 | 0.044762
161.3 | 40.7444 | 0 | 161.3245 | 2021987.4275 | 1988324.0692 | -2.1314e-05 | 11.1873 | 40.2744 | 709.2934 | 87 | 1804.519 | 1.8045 | 180.4519 | 161324.0635 | 161.3241 | 44.8122 | 0.044812
161.3 | 40.7444 | 0 | 161.3244 | 2021987.0423 | 1988323.6904 | -2.1261e-05 | 11.1873 | 40.2744 | 710.4121 | 87.1 | 1804.5186 | 1.8045 | 180.4519 | 161504.5154 | 161.5045 | 44.8624 | 0.044862
161.3 | 40.7444 | 0 | 161.3244 | 2021986.658 | 1988323.3126 | -2.1207e-05 | 11.1873 | 40.2744 | 711.5309 | 87.2 | 1804.5183 | 1.8045 | 180.4518 | 161684.9672 | 161.685 | 44.9125 | 0.044912
161.3 | 40.7444 | 0 | 161.3243 | 2021986.2747 | 1988322.9357 | -2.1154e-05 | 11.1873 | 40.2744 | 712.6496 | 87.3 | 1804.518 | 1.8045 | 180.4518 | 161865.419 | 161.8654 | 44.9626 | 0.044963
161.3 | 40.7444 | 0 | 161.3243 | 2021985.8924 | 1988322.5597 | -2.1101e-05 | 11.1873 | 40.2744 | 713.7683 | 87.4 | 1804.5176 | 1.8045 | 180.4518 | 162045.8708 | 162.0459 | 45.0127 | 0.045013
161.3 | 40.7444 | 0 | 161.3242 | 2021985.511 | 1988322.1847 | -2.1048e-05 | 11.1873 | 40.2744 | 714.8871 | 87.5 | 1804.5173 | 1.8045 | 180.4517 | 162226.3225 | 162.2263 | 45.0629 | 0.045063
161.3 | 40.7444 | 0 | 161.3241 | 2021985.1306 | 1988321.8106 | -2.0995e-05 | 11.1873 | 40.2744 | 716.0058 | 87.6 | 1804.5169 | 1.8045 | 180.4517 | 162406.7742 | 162.4068 | 45.113 | 0.045113
161.3 | 40.7444 | 0 | 161.3241 | 2021984.7511 | 1988321.4374 | -2.0943e-05 | 11.1873 | 40.2744 | 717.1245 | 87.7 | 1804.5166 | 1.8045 | 180.4517 | 162587.2259 | 162.5872 | 45.1631 | 0.045163
161.3 | 40.7444 | 0 | 161.324 | 2021984.3726 | 1988321.0652 | -2.089e-05 | 11.1873 | 40.2744 | 718.2433 | 87.8 | 1804.5163 | 1.8045 | 180.4516 | 162767.6775 | 162.7677 | 45.2132 | 0.045213
161.3 | 40.7444 | 0 | 161.324 | 2021983.995 | 1988320.6939 | -2.0838e-05 | 11.1873 | 40.2744 | 719.362 | 87.9 | 1804.5159 | 1.8045 | 180.4516 | 162948.1291 | 162.9481 | 45.2634 | 0.045263
161.3 | 40.7444 | 0 | 161.3239 | 2021983.6184 | 1988320.3236 | -2.0785e-05 | 11.1873 | 40.2744 | 720.4807 | 88 | 1804.5156 | 1.8045 | 180.4516 | 163128.5807 | 163.1286 | 45.3135 | 0.045313
161.3 | 40.7444 | 0 | 161.3238 | 2021983.2427 | 1988319.9542 | -2.0733e-05 | 11.1873 | 40.2744 | 721.5995 | 88.1 | 1804.5153 | 1.8045 | 180.4515 | 163309.0322 | 163.309 | 45.3636 | 0.045364
161.3 | 40.7444 | 0 | 161.3238 | 2021982.868 | 1988319.5857 | -2.0681e-05 | 11.1873 | 40.2744 | 722.7182 | 88.2 | 1804.5149 | 1.8045 | 180.4515 | 163489.4837 | 163.4895 | 45.4137 | 0.045414
161.3 | 40.7444 | 0 | 161.3237 | 2021982.4942 | 1988319.2181 | -2.0629e-05 | 11.1873 | 40.2743 | 723.8369 | 88.3 | 1804.5146 | 1.8045 | 180.4515 | 163669.9351 | 163.6699 | 45.4639 | 0.045464
161.3 | 40.7444 | 0 | 161.3237 | 2021982.1214 | 1988318.8515 | -2.0578e-05 | 11.1873 | 40.2743 | 724.9557 | 88.4 | 1804.5143 | 1.8045 | 180.4514 | 163850.3866 | 163.8504 | 45.514 | 0.045514
161.3 | 40.7444 | 0 | 161.3236 | 2021981.7495 | 1988318.4857 | -2.0526e-05 | 11.1873 | 40.2743 | 726.0744 | 88.5 | 1804.5139 | 1.8045 | 180.4514 | 164030.838 | 164.0308 | 45.5641 | 0.045564
161.3 | 40.7444 | 0 | 161.3235 | 2021981.3785 | 1988318.1209 | -2.0475e-05 | 11.1873 | 40.2743 | 727.1931 | 88.6 | 1804.5136 | 1.8045 | 180.4514 | 164211.2893 | 164.2113 | 45.6142 | 0.045614
161.3 | 40.7444 | 0 | 161.3235 | 2021981.0084 | 1988317.757 | -2.0423e-05 | 11.1873 | 40.2743 | 728.3119 | 88.7 | 1804.5133 | 1.8045 | 180.4513 | 164391.7406 | 164.3917 | 45.6644 | 0.045664
161.3 | 40.7444 | 0 | 161.3234 | 2021980.6393 | 1988317.394 | -2.0372e-05 | 11.1873 | 40.2743 | 729.4306 | 88.8 | 1804.5129 | 1.8045 | 180.4513 | 164572.1919 | 164.5722 | 45.7145 | 0.045714
161.3 | 40.7444 | 0 | 161.3234 | 2021980.2711 | 1988317.032 | -2.0321e-05 | 11.1873 | 40.2743 | 730.5493 | 88.9 | 1804.5126 | 1.8045 | 180.4513 | 164752.6432 | 164.7526 | 45.7646 | 0.045765
161.3 | 40.7444 | 0 | 161.3233 | 2021979.9038 | 1988316.6708 | -2.027e-05 | 11.1873 | 40.2743 | 731.668 | 89 | 1804.5123 | 1.8045 | 180.4512 | 164933.0944 | 164.9331 | 45.8147 | 0.045815
161.3 | 40.7444 | 0 | 161.3233 | 2021979.5374 | 1988316.3106 | -2.0219e-05 | 11.1873 | 40.2743 | 732.7868 | 89.1 | 1804.5119 | 1.8045 | 180.4512 | 165113.5456 | 165.1135 | 45.8649 | 0.045865
161.3 | 40.7444 | 0 | 161.3232 | 2021979.172 | 1988315.9512 | -2.0168e-05 | 11.1873 | 40.2743 | 733.9055 | 89.2 | 1804.5116 | 1.8045 | 180.4512 | 165293.9968 | 165.294 | 45.915 | 0.045915
161.3 | 40.7444 | 0 | 161.3231 | 2021978.8075 | 1988315.5927 | -2.0118e-05 | 11.1873 | 40.2743 | 735.0242 | 89.3 | 1804.5113 | 1.8045 | 180.4511 | 165474.4479 | 165.4744 | 45.9651 | 0.045965
161.3 | 40.7444 | 0 | 161.3231 | 2021978.4439 | 1988315.2352 | -2.0067e-05 | 11.1873 | 40.2743 | 736.143 | 89.4 | 1804.511 | 1.8045 | 180.4511 | 165654.899 | 165.6549 | 46.0152 | 0.046015
161.3 | 40.7444 | 0 | 161.323 | 2021978.0812 | 1988314.8785 | -2.0017e-05 | 11.1873 | 40.2743 | 737.2617 | 89.5 | 1804.5106 | 1.8045 | 180.4511 | 165835.3501 | 165.8354 | 46.0654 | 0.046065
161.3 | 40.7444 | 0 | 161.323 | 2021977.7194 | 1988314.5228 | -1.9967e-05 | 11.1873 | 40.2743 | 738.3804 | 89.6 | 1804.5103 | 1.8045 | 180.451 | 166015.8011 | 166.0158 | 46.1155 | 0.046116
161.3 | 40.7444 | 0 | 161.3229 | 2021977.3585 | 1988314.1679 | -1.9917e-05 | 11.1873 | 40.2742 | 739.4991 | 89.7 | 1804.51 | 1.8045 | 180.451 | 166196.2521 | 166.1963 | 46.1656 | 0.046166
161.3 | 40.7444 | 0 | 161.3228 | 2021976.9985 | 1988313.8139 | -1.9867e-05 | 11.1873 | 40.2742 | 740.6179 | 89.8 | 1804.5097 | 1.8045 | 180.451 | 166376.7031 | 166.3767 | 46.2158 | 0.046216
161.3 | 40.7444 | 0 | 161.3228 | 2021976.6395 | 1988313.4608 | -1.9817e-05 | 11.1873 | 40.2742 | 741.7366 | 89.9 | 1804.5094 | 1.8045 | 180.4509 | 166557.154 | 166.5572 | 46.2659 | 0.046266
161.3 | 40.7444 | 0 | 161.3227 | 2021976.2813 | 1988313.1086 | -1.9767e-05 | 11.1873 | 40.2742 | 742.8553 | 90 | 1804.509 | 1.8045 | 180.4509 | 166737.6049 | 166.7376 | 46.316 | 0.046316
161.3 | 40.7444 | 0 | 161.3227 | 2021975.924 | 1988312.7573 | -1.9718e-05 | 11.1873 | 40.2742 | 743.9741 | 90.1 | 1804.5087 | 1.8045 | 180.4509 | 166918.0558 | 166.9181 | 46.3661 | 0.046366
161.3 | 40.7444 | 0 | 161.3226 | 2021975.5676 | 1988312.4068 | -1.9668e-05 | 11.1873 | 40.2742 | 745.0928 | 90.2 | 1804.5084 | 1.8045 | 180.4508 | 167098.5066 | 167.0985 | 46.4163 | 0.046416
161.3 | 40.7444 | 0 | 161.3226 | 2021975.2122 | 1988312.0573 | -1.9619e-05 | 11.1873 | 40.2742 | 746.2115 | 90.3 | 1804.5081 | 1.8045 | 180.4508 | 167278.9574 | 167.279 | 46.4664 | 0.046466
161.3 | 40.7444 | 0 | 161.3225 | 2021974.8576 | 1988311.7086 | -1.957e-05 | 11.1873 | 40.2742 | 747.3302 | 90.4 | 1804.5078 | 1.8045 | 180.4508 | 167459.4082 | 167.4594 | 46.5165 | 0.046517
161.3 | 40.7444 | 0 | 161.3224 | 2021974.5039 | 1988311.3608 | -1.9521e-05 | 11.1873 | 40.2742 | 748.449 | 90.5 | 1804.5075 | 1.8045 | 180.4507 | 167639.859 | 167.6399 | 46.5666 | 0.046567
161.3 | 40.7444 | 0 | 161.3224 | 2021974.1511 | 1988311.0138 | -1.9472e-05 | 11.1873 | 40.2742 | 749.5677 | 90.6 | 1804.5071 | 1.8045 | 180.4507 | 167820.3097 | 167.8203 | 46.6168 | 0.046617
161.3 | 40.7444 | 0 | 161.3223 | 2021973.7991 | 1988310.6678 | -1.9423e-05 | 11.1873 | 40.2742 | 750.6864 | 90.7 | 1804.5068 | 1.8045 | 180.4507 | 168000.7604 | 168.0008 | 46.6669 | 0.046667
161.3 | 40.7444 | 0 | 161.3223 | 2021973.4481 | 1988310.3226 | -1.9374e-05 | 11.1873 | 40.2742 | 751.8051 | 90.8 | 1804.5065 | 1.8045 | 180.4507 | 168181.211 | 168.1812 | 46.717 | 0.046717
161.3 | 40.7444 | 0 | 161.3222 | 2021973.0979 | 1988309.9782 | -1.9326e-05 | 11.1873 | 40.2742 | 752.9239 | 90.9 | 1804.5062 | 1.8045 | 180.4506 | 168361.6616 | 168.3617 | 46.7671 | 0.046767
161.3 | 40.7444 | 0 | 161.3222 | 2021972.7486 | 1988309.6348 | -1.9277e-05 | 11.1873 | 40.2742 | 754.0426 | 91 | 1804.5059 | 1.8045 | 180.4506 | 168542.1122 | 168.5421 | 46.8173 | 0.046817
161.3 | 40.7444 | 0 | 161.3221 | 2021972.4002 | 1988309.2921 | -1.9229e-05 | 11.1873 | 40.2741 | 755.1613 | 91.1 | 1804.5056 | 1.8045 | 180.4506 | 168722.5628 | 168.7226 | 46.8674 | 0.046867
161.3 | 40.7444 | 0 | 161.3221 | 2021972.0527 | 1988308.9504 | -1.9181e-05 | 11.1873 | 40.2741 | 756.28 | 91.2 | 1804.5053 | 1.8045 | 180.4505 | 168903.0133 | 168.903 | 46.9175 | 0.046918
161.3 | 40.7444 | 0 | 161.322 | 2021971.706 | 1988308.6095 | -1.9133e-05 | 11.1873 | 40.2741 | 757.3988 | 91.3 | 1804.505 | 1.8045 | 180.4505 | 169083.4638 | 169.0835 | 46.9676 | 0.046968
161.3 | 40.7444 | 0 | 161.3219 | 2021971.3602 | 1988308.2694 | -1.9085e-05 | 11.1873 | 40.2741 | 758.5175 | 91.4 | 1804.5047 | 1.8045 | 180.4505 | 169263.9143 | 169.2639 | 47.0178 | 0.047018
161.3 | 40.7444 | 0 | 161.3219 | 2021971.0153 | 1988307.9303 | -1.9037e-05 | 11.1873 | 40.2741 | 759.6362 | 91.5 | 1804.5043 | 1.8045 | 180.4504 | 169444.3647 | 169.4444 | 47.0679 | 0.047068
161.3 | 40.7444 | 0 | 161.3218 | 2021970.6712 | 1988307.5919 | -1.8989e-05 | 11.1873 | 40.2741 | 760.7549 | 91.6 | 1804.504 | 1.8045 | 180.4504 | 169624.8151 | 169.6248 | 47.118 | 0.047118
161.3 | 40.7444 | 0 | 161.3218 | 2021970.328 | 1988307.2544 | -1.8941e-05 | 11.1873 | 40.2741 | 761.8737 | 91.7 | 1804.5037 | 1.8045 | 180.4504 | 169805.2655 | 169.8053 | 47.1681 | 0.047168
161.3 | 40.7444 | 0 | 161.3217 | 2021969.9857 | 1988306.9178 | -1.8894e-05 | 11.1872 | 40.2741 | 762.9924 | 91.8 | 1804.5034 | 1.8045 | 180.4503 | 169985.7158 | 169.9857 | 47.2183 | 0.047218
161.3 | 40.7444 | 0 | 161.3217 | 2021969.6442 | 1988306.582 | -1.8846e-05 | 11.1872 | 40.2741 | 764.1111 | 91.9 | 1804.5031 | 1.8045 | 180.4503 | 170166.1661 | 170.1662 | 47.2684 | 0.047268
161.3 | 40.7444 | 0 | 161.3216 | 2021969.3035 | 1988306.247 | -1.8799e-05 | 11.1872 | 40.2741 | 765.2298 | 92 | 1804.5028 | 1.8045 | 180.4503 | 170346.6164 | 170.3466 | 47.3185 | 0.047319
161.3 | 40.7444 | 0 | 161.3216 | 2021968.9638 | 1988305.9129 | -1.8752e-05 | 11.1872 | 40.2741 | 766.3486 | 92.1 | 1804.5025 | 1.8045 | 180.4503 | 170527.0667 | 170.5271 | 47.3686 | 0.047369
161.3 | 40.7444 | 0 | 161.3215 | 2021968.6248 | 1988305.5796 | -1.8705e-05 | 11.1872 | 40.2741 | 767.4673 | 92.2 | 1804.5022 | 1.8045 | 180.4502 | 170707.5169 | 170.7075 | 47.4188 | 0.047419
161.3 | 40.7444 | 0 | 161.3215 | 2021968.2868 | 1988305.2472 | -1.8658e-05 | 11.1872 | 40.2741 | 768.586 | 92.3 | 1804.5019 | 1.8045 | 180.4502 | 170887.9671 | 170.888 | 47.4689 | 0.047469
161.3 | 40.7444 | 0 | 161.3214 | 2021967.9496 | 1988304.9156 | -1.8611e-05 | 11.1872 | 40.2741 | 769.7047 | 92.4 | 1804.5016 | 1.8045 | 180.4502 | 171068.4172 | 171.0684 | 47.519 | 0.047519
161.3 | 40.7444 | 0 | 161.3213 | 2021967.6132 | 1988304.5848 | -1.8565e-05 | 11.1872 | 40.2741 | 770.8235 | 92.5 | 1804.5013 | 1.8045 | 180.4501 | 171248.8674 | 171.2489 | 47.5691 | 0.047569
161.3 | 40.7444 | 0 | 161.3213 | 2021967.2776 | 1988304.2549 | -1.8518e-05 | 11.1872 | 40.274 | 771.9422 | 92.6 | 1804.501 | 1.8045 | 180.4501 | 171429.3175 | 171.4293 | 47.6193 | 0.047619
161.3 | 40.7444 | 0 | 161.3212 | 2021966.9429 | 1988303.9257 | -1.8472e-05 | 11.1872 | 40.274 | 773.0609 | 92.7 | 1804.5007 | 1.8045 | 180.4501 | 171609.7675 | 171.6098 | 47.6694 | 0.047669
161.3 | 40.7444 | 0 | 161.3212 | 2021966.6091 | 1988303.5974 | -1.8425e-05 | 11.1872 | 40.274 | 774.1796 | 92.8 | 1804.5004 | 1.8045 | 180.45 | 171790.2176 | 171.7902 | 47.7195 | 0.04772
161.3 | 40.7444 | 0 | 161.3211 | 2021966.2761 | 1988303.27 | -1.8379e-05 | 11.1872 | 40.274 | 775.2984 | 92.9 | 1804.5001 | 1.8045 | 180.45 | 171970.6676 | 171.9707 | 47.7696 | 0.04777
161.3 | 40.7444 | 0 | 161.3211 | 2021965.9439 | 1988302.9433 | -1.8333e-05 | 11.1872 | 40.274 | 776.4171 | 93 | 1804.4998 | 1.8045 | 180.45 | 172151.1176 | 172.1511 | 47.8198 | 0.04782
161.3 | 40.7444 | 0 | 161.321 | 2021965.6125 | 1988302.6175 | -1.8287e-05 | 11.1872 | 40.274 | 777.5358 | 93.1 | 1804.4995 | 1.8045 | 180.45 | 172331.5675 | 172.3316 | 47.8699 | 0.04787
161.3 | 40.7444 | 0 | 161.321 | 2021965.282 | 1988302.2925 | -1.8241e-05 | 11.1872 | 40.274 | 778.6545 | 93.2 | 1804.4992 | 1.8045 | 180.4499 | 172512.0174 | 172.512 | 47.92 | 0.04792
161.3 | 40.7444 | 0 | 161.3209 | 2021964.9523 | 1988301.9683 | -1.8195e-05 | 11.1872 | 40.274 | 779.7732 | 93.3 | 1804.4989 | 1.8045 | 180.4499 | 172692.4673 | 172.6925 | 47.9701 | 0.04797
161.3 | 40.7444 | 0 | 161.3209 | 2021964.6235 | 1988301.6449 | -1.815e-05 | 11.1872 | 40.274 | 780.892 | 93.4 | 1804.4986 | 1.8045 | 180.4499 | 172872.9172 | 172.8729 | 48.0203 | 0.04802
161.3 | 40.7444 | 0 | 161.3208 | 2021964.2954 | 1988301.3223 | -1.8104e-05 | 11.1872 | 40.274 | 782.0107 | 93.5 | 1804.4983 | 1.8045 | 180.4498 | 173053.367 | 173.0534 | 48.0704 | 0.04807
161.3 | 40.7444 | 0 | 161.3208 | 2021963.9682 | 1988301.0005 | -1.8059e-05 | 11.1872 | 40.274 | 783.1294 | 93.6 | 1804.4981 | 1.8045 | 180.4498 | 173233.8168 | 173.2338 | 48.1205 | 0.048121
161.3 | 40.7444 | 0 | 161.3207 | 2021963.6418 | 1988300.6796 | -1.8014e-05 | 11.1872 | 40.274 | 784.2481 | 93.7 | 1804.4978 | 1.8045 | 180.4498 | 173414.2666 | 173.4143 | 48.1706 | 0.048171
161.3 | 40.7444 | 0 | 161.3207 | 2021963.3163 | 1988300.3594 | -1.7968e-05 | 11.1872 | 40.274 | 785.3668 | 93.8 | 1804.4975 | 1.8045 | 180.4497 | 173594.7164 | 173.5947 | 48.2208 | 0.048221
161.3 | 40.7444 | 0 | 161.3206 | 2021962.9915 | 1988300.0401 | -1.7923e-05 | 11.1872 | 40.274 | 786.4856 | 93.9 | 1804.4972 | 1.8045 | 180.4497 | 173775.1661 | 173.7752 | 48.2709 | 0.048271
161.3 | 40.7444 | 0 | 161.3206 | 2021962.6676 | 1988299.7215 | -1.7878e-05 | 11.1872 | 40.274 | 787.6043 | 94 | 1804.4969 | 1.8045 | 180.4497 | 173955.6158 | 173.9556 | 48.321 | 0.048321
161.3 | 40.7444 | 0 | 161.3205 | 2021962.3444 | 1988299.4038 | -1.7834e-05 | 11.1872 | 40.2739 | 788.723 | 94.1 | 1804.4966 | 1.8045 | 180.4497 | 174136.0654 | 174.1361 | 48.3711 | 0.048371
161.3 | 40.7444 | 0 | 161.3205 | 2021962.0221 | 1988299.0868 | -1.7789e-05 | 11.1872 | 40.2739 | 789.8417 | 94.2 | 1804.4963 | 1.8045 | 180.4496 | 174316.5151 | 174.3165 | 48.4213 | 0.048421
161.3 | 40.7444 | 0 | 161.3204 | 2021961.7006 | 1988298.7707 | -1.7744e-05 | 11.1872 | 40.2739 | 790.9604 | 94.3 | 1804.496 | 1.8045 | 180.4496 | 174496.9647 | 174.497 | 48.4714 | 0.048471
161.3 | 40.7444 | 0 | 161.3204 | 2021961.3799 | 1988298.4553 | -1.77e-05 | 11.1872 | 40.2739 | 792.0792 | 94.4 | 1804.4957 | 1.8045 | 180.4496 | 174677.4142 | 174.6774 | 48.5215 | 0.048522
161.3 | 40.7444 | 0 | 161.3203 | 2021961.06 | 1988298.1407 | -1.7655e-05 | 11.1872 | 40.2739 | 793.1979 | 94.5 | 1804.4955 | 1.8045 | 180.4495 | 174857.8638 | 174.8579 | 48.5716 | 0.048572
161.3 | 40.7444 | 0 | 161.3203 | 2021960.7409 | 1988297.8269 | -1.7611e-05 | 11.1872 | 40.2739 | 794.3166 | 94.6 | 1804.4952 | 1.8045 | 180.4495 | 175038.3133 | 175.0383 | 48.6218 | 0.048622
161.3 | 40.7444 | 0 | 161.3202 | 2021960.4226 | 1988297.5139 | -1.7567e-05 | 11.1872 | 40.2739 | 795.4353 | 94.7 | 1804.4949 | 1.8045 | 180.4495 | 175218.7628 | 175.2188 | 48.6719 | 0.048672
161.3 | 40.7444 | 0 | 161.3202 | 2021960.1051 | 1988297.2017 | -1.7523e-05 | 11.1872 | 40.2739 | 796.554 | 94.8 | 1804.4946 | 1.8045 | 180.4495 | 175399.2123 | 175.3992 | 48.722 | 0.048722
161.3 | 40.7444 | 0 | 161.3201 | 2021959.7884 | 1988296.8903 | -1.7479e-05 | 11.1872 | 40.2739 | 797.6728 | 94.9 | 1804.4943 | 1.8045 | 180.4494 | 175579.6617 | 175.5797 | 48.7721 | 0.048772
161.3 | 40.7444 | 0 | 161.3201 | 2021959.4725 | 1988296.5796 | -1.7435e-05 | 11.1872 | 40.2739 | 798.7915 | 95 | 1804.494 | 1.8045 | 180.4494 | 175760.1111 | 175.7601 | 48.8223 | 0.048822
161.3 | 40.7444 | 0 | 161.32 | 2021959.1574 | 1988296.2698 | -1.7391e-05 | 11.1872 | 40.2739 | 799.9102 | 95.1 | 1804.4938 | 1.8045 | 180.4494 | 175940.5605 | 175.9406 | 48.8724 | 0.048872
161.3 | 40.7444 | 0 | 161.3199 | 2021958.843 | 1988295.9607 | -1.7348e-05 | 11.1872 | 40.2739 | 801.0289 | 95.2 | 1804.4935 | 1.8045 | 180.4493 | 176121.0098 | 176.121 | 48.9225 | 0.048923
161.3 | 40.7444 | 0 | 161.3199 | 2021958.5295 | 1988295.6523 | -1.7304e-05 | 11.1872 | 40.2739 | 802.1476 | 95.3 | 1804.4932 | 1.8045 | 180.4493 | 176301.4591 | 176.3015 | 48.9726 | 0.048973
161.3 | 40.7444 | 0 | 161.3198 | 2021958.2167 | 1988295.3448 | -1.7261e-05 | 11.1872 | 40.2739 | 803.2663 | 95.4 | 1804.4929 | 1.8045 | 180.4493 | 176481.9084 | 176.4819 | 49.0228 | 0.049023
161.3 | 40.7444 | 0 | 161.3198 | 2021957.9048 | 1988295.038 | -1.7218e-05 | 11.1872 | 40.2739 | 804.3851 | 95.5 | 1804.4926 | 1.8045 | 180.4493 | 176662.3577 | 176.6624 | 49.0729 | 0.049073
161.3 | 40.7444 | 0 | 161.3198 | 2021957.5936 | 1988294.732 | -1.7174e-05 | 11.1872 | 40.2739 | 805.5038 | 95.6 | 1804.4924 | 1.8045 | 180.4492 | 176842.8069 | 176.8428 | 49.123 | 0.049123
161.3 | 40.7444 | 0 | 161.3197 | 2021957.2832 | 1988294.4268 | -1.7131e-05 | 11.1872 | 40.2738 | 806.6225 | 95.7 | 1804.4921 | 1.8045 | 180.4492 | 177023.2561 | 177.0233 | 49.1731 | 0.049173
161.3 | 40.7444 | 0 | 161.3197 | 2021956.9735 | 1988294.1223 | -1.7088e-05 | 11.1872 | 40.2738 | 807.7412 | 95.8 | 1804.4918 | 1.8045 | 180.4492 | 177203.7053 | 177.2037 | 49.2233 | 0.049223
161.3 | 40.7444 | 0 | 161.3196 | 2021956.6647 | 1988293.8186 | -1.7045e-05 | 11.1872 | 40.2738 | 808.8599 | 95.9 | 1804.4915 | 1.8045 | 180.4492 | 177384.1545 | 177.3842 | 49.2734 | 0.049273
161.3 | 40.7444 | 0 | 161.3196 | 2021956.3566 | 1988293.5156 | -1.7003e-05 | 11.1872 | 40.2738 | 809.9787 | 96 | 1804.4913 | 1.8045 | 180.4491 | 177564.6036 | 177.5646 | 49.3235 | 0.049324
161.3 | 40.7444 | 0 | 161.3195 | 2021956.0493 | 1988293.2135 | -1.696e-05 | 11.1872 | 40.2738 | 811.0974 | 96.1 | 1804.491 | 1.8045 | 180.4491 | 177745.0527 | 177.7451 | 49.3736 | 0.049374
161.3 | 40.7444 | 0 | 161.3195 | 2021955.7428 | 1988292.912 | -1.6918e-05 | 11.1872 | 40.2738 | 812.2161 | 96.2 | 1804.4907 | 1.8045 | 180.4491 | 177925.5018 | 177.9255 | 49.4238 | 0.049424
161.3 | 40.7444 | 0 | 161.3194 | 2021955.437 | 1988292.6113 | -1.6875e-05 | 11.1872 | 40.2738 | 813.3348 | 96.3 | 1804.4904 | 1.8045 | 180.449 | 178105.9508 | 178.106 | 49.4739 | 0.049474
161.3 | 40.7444 | 0 | 161.3194 | 2021955.132 | 1988292.3114 | -1.6833e-05 | 11.1872 | 40.2738 | 814.4535 | 96.4 | 1804.4902 | 1.8045 | 180.449 | 178286.3998 | 178.2864 | 49.524 | 0.049524
161.3 | 40.7444 | 0 | 161.3193 | 2021954.8278 | 1988292.0123 | -1.6791e-05 | 11.1872 | 40.2738 | 815.5722 | 96.5 | 1804.4899 | 1.8045 | 180.449 | 178466.8488 | 178.4668 | 49.5741 | 0.049574
161.3 | 40.7444 | 0 | 161.3193 | 2021954.5243 | 1988291.7138 | -1.6748e-05 | 11.1872 | 40.2738 | 816.6909 | 96.6 | 1804.4896 | 1.8045 | 180.449 | 178647.2978 | 178.6473 | 49.6242 | 0.049624
161.3 | 40.7444 | 0 | 161.3192 | 2021954.2216 | 1988291.4162 | -1.6706e-05 | 11.1872 | 40.2738 | 817.8097 | 96.7 | 1804.4894 | 1.8045 | 180.4489 | 178827.7467 | 178.8277 | 49.6744 | 0.049674
161.3 | 40.7444 | 0 | 161.3192 | 2021953.9196 | 1988291.1192 | -1.6665e-05 | 11.1872 | 40.2738 | 818.9284 | 96.8 | 1804.4891 | 1.8045 | 180.4489 | 179008.1956 | 179.0082 | 49.7245 | 0.049724
161.3 | 40.7444 | 0 | 161.3191 | 2021953.6184 | 1988290.8231 | -1.6623e-05 | 11.1872 | 40.2738 | 820.0471 | 96.9 | 1804.4888 | 1.8045 | 180.4489 | 179188.6445 | 179.1886 | 49.7746 | 0.049775
161.3 | 40.7444 | 0 | 161.3191 | 2021953.318 | 1988290.5276 | -1.6581e-05 | 11.1872 | 40.2738 | 821.1658 | 97 | 1804.4885 | 1.8045 | 180.4489 | 179369.0934 | 179.3691 | 49.8247 | 0.049825
161.3 | 40.7444 | 0 | 161.319 | 2021953.0183 | 1988290.2329 | -1.6539e-05 | 11.1872 | 40.2738 | 822.2845 | 97.1 | 1804.4883 | 1.8045 | 180.4488 | 179549.5422 | 179.5495 | 49.8749 | 0.049875
161.3 | 40.7444 | 0 | 161.319 | 2021952.7194 | 1988289.939 | -1.6498e-05 | 11.1872 | 40.2738 | 823.4032 | 97.2 | 1804.488 | 1.8045 | 180.4488 | 179729.991 | 179.73 | 49.925 | 0.049925
161.3 | 40.7444 | 0 | 161.3189 | 2021952.4212 | 1988289.6458 | -1.6457e-05 | 11.1872 | 40.2738 | 824.522 | 97.3 | 1804.4877 | 1.8045 | 180.4488 | 179910.4398 | 179.9104 | 49.9751 | 0.049975
161.3 | 40.7444 | 0 | 161.3189 | 2021952.1238 | 1988289.3533 | -1.6415e-05 | 11.1872 | 40.2737 | 825.6407 | 97.4 | 1804.4875 | 1.8045 | 180.4487 | 180090.8885 | 180.0909 | 50.0252 | 0.050025
161.3 | 40.7444 | 0 | 161.3188 | 2021951.8271 | 1988289.0615 | -1.6374e-05 | 11.1871 | 40.2737 | 826.7594 | 97.5 | 1804.4872 | 1.8045 | 180.4487 | 180271.3372 | 180.2713 | 50.0754 | 0.050075
161.3 | 40.7444 | 0 | 161.3188 | 2021951.5311 | 1988288.7705 | -1.6333e-05 | 11.1871 | 40.2737 | 827.8781 | 97.6 | 1804.487 | 1.8045 | 180.4487 | 180451.7859 | 180.4518 | 50.1255 | 0.050125
161.3 | 40.7444 | 0 | 161.3187 | 2021951.2359 | 1988288.4802 | -1.6292e-05 | 11.1871 | 40.2737 | 828.9968 | 97.7 | 1804.4867 | 1.8045 | 180.4487 | 180632.2346 | 180.6322 | 50.1756 | 0.050176
161.3 | 40.7444 | 0 | 161.3187 | 2021950.9415 | 1988288.1907 | -1.6251e-05 | 11.1871 | 40.2737 | 830.1155 | 97.8 | 1804.4864 | 1.8045 | 180.4486 | 180812.6832 | 180.8127 | 50.2257 | 0.050226
161.3 | 40.7444 | 0 | 161.3186 | 2021950.6477 | 1988287.9018 | -1.6211e-05 | 11.1871 | 40.2737 | 831.2342 | 97.9 | 1804.4862 | 1.8045 | 180.4486 | 180993.1319 | 180.9931 | 50.2759 | 0.050276
161.3 | 40.7444 | 0 | 161.3186 | 2021950.3548 | 1988287.6137 | -1.617e-05 | 11.1871 | 40.2737 | 832.353 | 98 | 1804.4859 | 1.8045 | 180.4486 | 181173.5804 | 181.1736 | 50.326 | 0.050326
161.3 | 40.7444 | 0 | 161.3185 | 2021950.0625 | 1988287.3263 | -1.6129e-05 | 11.1871 | 40.2737 | 833.4717 | 98.1 | 1804.4856 | 1.8045 | 180.4486 | 181354.029 | 181.354 | 50.3761 | 0.050376
161.3 | 40.7444 | 0 | 161.3185 | 2021949.771 | 1988287.0397 | -1.6089e-05 | 11.1871 | 40.2737 | 834.5904 | 98.2 | 1804.4854 | 1.8045 | 180.4485 | 181534.4775 | 181.5345 | 50.4262 | 0.050426
161.3 | 40.7444 | 0 | 161.3185 | 2021949.4802 | 1988286.7537 | -1.6049e-05 | 11.1871 | 40.2737 | 835.7091 | 98.3 | 1804.4851 | 1.8045 | 180.4485 | 181714.9261 | 181.7149 | 50.4764 | 0.050476
161.3 | 40.7444 | 0 | 161.3184 | 2021949.1901 | 1988286.4685 | -1.6008e-05 | 11.1871 | 40.2737 | 836.8278 | 98.4 | 1804.4849 | 1.8045 | 180.4485 | 181895.3745 | 181.8954 | 50.5265 | 0.050526
161.3 | 40.7444 | 0 | 161.3184 | 2021948.9008 | 1988286.184 | -1.5968e-05 | 11.1871 | 40.2737 | 837.9465 | 98.5 | 1804.4846 | 1.8045 | 180.4485 | 182075.823 | 182.0758 | 50.5766 | 0.050577
161.3 | 40.7444 | 0 | 161.3183 | 2021948.6122 | 1988285.9002 | -1.5928e-05 | 11.1871 | 40.2737 | 839.0652 | 98.6 | 1804.4843 | 1.8045 | 180.4484 | 182256.2714 | 182.2563 | 50.6267 | 0.050627
161.3 | 40.7444 | 0 | 161.3183 | 2021948.3243 | 1988285.6171 | -1.5888e-05 | 11.1871 | 40.2737 | 840.1839 | 98.7 | 1804.4841 | 1.8045 | 180.4484 | 182436.7199 | 182.4367 | 50.6769 | 0.050677
161.3 | 40.7444 | 0 | 161.3182 | 2021948.0372 | 1988285.3347 | -1.5848e-05 | 11.1871 | 40.2737 | 841.3027 | 98.8 | 1804.4838 | 1.8045 | 180.4484 | 182617.1682 | 182.6172 | 50.727 | 0.050727
161.3 | 40.7444 | 0 | 161.3182 | 2021947.7507 | 1988285.053 | -1.5809e-05 | 11.1871 | 40.2737 | 842.4214 | 98.9 | 1804.4836 | 1.8045 | 180.4484 | 182797.6166 | 182.7976 | 50.7771 | 0.050777
161.3 | 40.7444 | 0 | 161.3181 | 2021947.465 | 1988284.7721 | -1.5769e-05 | 11.1871 | 40.2737 | 843.5401 | 99 | 1804.4833 | 1.8045 | 180.4483 | 182978.0649 | 182.9781 | 50.8272 | 0.050827
161.3 | 40.7444 | 0 | 161.3181 | 2021947.18 | 1988284.4918 | -1.5729e-05 | 11.1871 | 40.2736 | 844.6588 | 99.1 | 1804.4831 | 1.8045 | 180.4483 | 183158.5132 | 183.1585 | 50.8774 | 0.050877
161.3 | 40.7444 | 0 | 161.318 | 2021946.8957 | 1988284.2122 | -1.569e-05 | 11.1871 | 40.2736 | 845.7775 | 99.2 | 1804.4828 | 1.8045 | 180.4483 | 183338.9615 | 183.339 | 50.9275 | 0.050927
161.3 | 40.7444 | 0 | 161.318 | 2021946.6121 | 1988283.9334 | -1.5651e-05 | 11.1871 | 40.2736 | 846.8962 | 99.3 | 1804.4826 | 1.8045 | 180.4483 | 183519.4098 | 183.5194 | 50.9776 | 0.050978
161.3 | 40.7444 | 0 | 161.318 | 2021946.3292 | 1988283.6552 | -1.5611e-05 | 11.1871 | 40.2736 | 848.0149 | 99.4 | 1804.4823 | 1.8045 | 180.4482 | 183699.858 | 183.6999 | 51.0277 | 0.051028
161.3 | 40.7444 | 0 | 161.3179 | 2021946.0471 | 1988283.3778 | -1.5572e-05 | 11.1871 | 40.2736 | 849.1336 | 99.5 | 1804.4821 | 1.8045 | 180.4482 | 183880.3062 | 183.8803 | 51.0779 | 0.051078
161.3 | 40.7444 | 0 | 161.3179 | 2021945.7656 | 1988283.101 | -1.5533e-05 | 11.1871 | 40.2736 | 850.2523 | 99.6 | 1804.4818 | 1.8045 | 180.4482 | 184060.7544 | 184.0608 | 51.128 | 0.051128
161.3 | 40.7444 | 0 | 161.3178 | 2021945.4849 | 1988282.8249 | -1.5494e-05 | 11.1871 | 40.2736 | 851.3711 | 99.7 | 1804.4816 | 1.8045 | 180.4482 | 184241.2025 | 184.2412 | 51.1781 | 0.051178
161.3 | 40.7444 | 0 | 161.3178 | 2021945.2049 | 1988282.5496 | -1.5455e-05 | 11.1871 | 40.2736 | 852.4898 | 99.8 | 1804.4813 | 1.8045 | 180.4481 | 184421.6507 | 184.4217 | 51.2282 | 0.051228
161.3 | 40.7444 | 0 | 161.3177 | 2021944.9255 | 1988282.2749 | -1.5417e-05 | 11.1871 | 40.2736 | 853.6085 | 99.9 | 1804.4811 | 1.8045 | 180.4481 | 184602.0988 | 184.6021 | 51.2784 | 0.051278
161.3 | 40.7444 | 0 | 161.3177 | 2021944.6469 | 1988282.0009 | -1.5378e-05 | 11.1871 | 40.2736 | 854.7272 | 100 | 1804.4808 | 1.8045 | 180.4481 | 184782.5469 | 184.7825 | 51.3285 | 0.051328
161.3 | 40.7444 | 0 | 161.3176 | 2021944.3689 | 1988281.7276 | -1.5339e-05 | 11.1871 | 40.2736 | 855.8459 | 100.1 | 1804.4806 | 1.8045 | 180.4481 | 184962.9949 | 184.963 | 51.3786 | 0.051379
161.3 | 40.7444 | 0 | 161.3176 | 2021944.0917 | 1988281.4549 | -1.5301e-05 | 11.1871 | 40.2736 | 856.9646 | 100.2 | 1804.4803 | 1.8045 | 180.448 | 185143.443 | 185.1434 | 51.4287 | 0.051429
161.3 | 40.7444 | 0 | 161.3176 | 2021943.8152 | 1988281.183 | -1.5263e-05 | 11.1871 | 40.2736 | 858.0833 | 100.3 | 1804.4801 | 1.8045 | 180.448 | 185323.891 | 185.3239 | 51.4789 | 0.051479
161.3 | 40.7444 | 0 | 161.3175 | 2021943.5393 | 1988280.9117 | -1.5224e-05 | 11.1871 | 40.2736 | 859.202 | 100.4 | 1804.4798 | 1.8045 | 180.448 | 185504.3389 | 185.5043 | 51.529 | 0.051529
161.3 | 40.7444 | 0 | 161.3175 | 2021943.2641 | 1988280.6411 | -1.5186e-05 | 11.1871 | 40.2736 | 860.3207 | 100.5 | 1804.4796 | 1.8045 | 180.448 | 185684.7869 | 185.6848 | 51.5791 | 0.051579
161.3 | 40.7444 | 0 | 161.3174 | 2021942.9897 | 1988280.3712 | -1.5148e-05 | 11.1871 | 40.2736 | 861.4394 | 100.6 | 1804.4793 | 1.8045 | 180.4479 | 185865.2348 | 185.8652 | 51.6292 | 0.051629
161.3 | 40.7444 | 0 | 161.3174 | 2021942.7159 | 1988280.102 | -1.511e-05 | 11.1871 | 40.2736 | 862.5582 | 100.7 | 1804.4791 | 1.8045 | 180.4479 | 186045.6827 | 186.0457 | 51.6794 | 0.051679
161.3 | 40.7444 | 0 | 161.3173 | 2021942.4428 | 1988279.8335 | -1.5072e-05 | 11.1871 | 40.2736 | 863.6769 | 100.8 | 1804.4788 | 1.8045 | 180.4479 | 186226.1306 | 186.2261 | 51.7295 | 0.051729
161.3 | 40.7444 | 0 | 161.3173 | 2021942.1704 | 1988279.5656 | -1.5034e-05 | 11.1871 | 40.2735 | 864.7956 | 100.9 | 1804.4786 | 1.8045 | 180.4479 | 186406.5785 | 186.4066 | 51.7796 | 0.05178
161.3 | 40.7444 | 0 | 161.3172 | 2021941.8986 | 1988279.2984 | -1.4997e-05 | 11.1871 | 40.2735 | 865.9143 | 101 | 1804.4784 | 1.8045 | 180.4478 | 186587.0263 | 186.587 | 51.8297 | 0.05183
161.3 | 40.7444 | 0 | 161.3172 | 2021941.6276 | 1988279.0319 | -1.4959e-05 | 11.1871 | 40.2735 | 867.033 | 101.1 | 1804.4781 | 1.8045 | 180.4478 | 186767.4741 | 186.7675 | 51.8799 | 0.05188
161.3 | 40.7444 | 0 | 161.3172 | 2021941.3572 | 1988278.766 | -1.4921e-05 | 11.1871 | 40.2735 | 868.1517 | 101.2 | 1804.4779 | 1.8045 | 180.4478 | 186947.9219 | 186.9479 | 51.93 | 0.05193
161.3 | 40.7444 | 0 | 161.3171 | 2021941.0875 | 1988278.5008 | -1.4884e-05 | 11.1871 | 40.2735 | 869.2704 | 101.3 | 1804.4776 | 1.8045 | 180.4478 | 187128.3697 | 187.1284 | 51.9801 | 0.05198
161.3 | 40.7444 | 0 | 161.3171 | 2021940.8185 | 1988278.2363 | -1.4847e-05 | 11.1871 | 40.2735 | 870.3891 | 101.4 | 1804.4774 | 1.8045 | 180.4477 | 187308.8174 | 187.3088 | 52.0302 | 0.05203
161.3 | 40.7444 | 0 | 161.317 | 2021940.5502 | 1988277.9724 | -1.4809e-05 | 11.1871 | 40.2735 | 871.5078 | 101.5 | 1804.4772 | 1.8045 | 180.4477 | 187489.2651 | 187.4893 | 52.0804 | 0.05208
161.3 | 40.7444 | 0 | 161.317 | 2021940.2825 | 1988277.7092 | -1.4772e-05 | 11.1871 | 40.2735 | 872.6265 | 101.6 | 1804.4769 | 1.8045 | 180.4477 | 187669.7128 | 187.6697 | 52.1305 | 0.05213
161.3 | 40.7444 | 0 | 161.3169 | 2021940.0155 | 1988277.4466 | -1.4735e-05 | 11.1871 | 40.2735 | 873.7452 | 101.7 | 1804.4767 | 1.8045 | 180.4477 | 187850.1605 | 187.8502 | 52.1806 | 0.052181
161.3 | 40.7444 | 0 | 161.3169 | 2021939.7492 | 1988277.1847 | -1.4698e-05 | 11.1871 | 40.2735 | 874.8639 | 101.8 | 1804.4764 | 1.8045 | 180.4476 | 188030.6081 | 188.0306 | 52.2307 | 0.052231
161.3 | 40.7444 | 0 | 161.3169 | 2021939.4836 | 1988276.9235 | -1.4661e-05 | 11.1871 | 40.2735 | 875.9827 | 101.9 | 1804.4762 | 1.8045 | 180.4476 | 188211.0558 | 188.2111 | 52.2808 | 0.052281
161.3 | 40.7444 | 0 | 161.3168 | 2021939.2186 | 1988276.6629 | -1.4625e-05 | 11.1871 | 40.2735 | 877.1014 | 102 | 1804.476 | 1.8045 | 180.4476 | 188391.5034 | 188.3915 | 52.331 | 0.052331
161.3 | 40.7444 | 0 | 161.3168 | 2021938.9542 | 1988276.403 | -1.4588e-05 | 11.1871 | 40.2735 | 878.2201 | 102.1 | 1804.4757 | 1.8045 | 180.4476 | 188571.9509 | 188.572 | 52.3811 | 0.052381
161.3 | 40.7444 | 0 | 161.3167 | 2021938.6906 | 1988276.1437 | -1.4551e-05 | 11.1871 | 40.2735 | 879.3388 | 102.2 | 1804.4755 | 1.8045 | 180.4475 | 188752.3985 | 188.7524 | 52.4312 | 0.052431
161.3 | 40.7444 | 0 | 161.3167 | 2021938.4276 | 1988275.8851 | -1.4515e-05 | 11.1871 | 40.2735 | 880.4575 | 102.3 | 1804.4753 | 1.8045 | 180.4475 | 188932.846 | 188.9328 | 52.4813 | 0.052481
161.3 | 40.7444 | 0 | 161.3167 | 2021938.1652 | 1988275.6271 | -1.4479e-05 | 11.1871 | 40.2735 | 881.5762 | 102.4 | 1804.475 | 1.8045 | 180.4475 | 189113.2935 | 189.1133 | 52.5315 | 0.052531
161.3 | 40.7444 | 0 | 161.3166 | 2021937.9036 | 1988275.3698 | -1.4442e-05 | 11.1871 | 40.2735 | 882.6949 | 102.5 | 1804.4748 | 1.8045 | 180.4475 | 189293.741 | 189.2937 | 52.5816 | 0.052582
161.3 | 40.7444 | 0 | 161.3166 | 2021937.6425 | 1988275.1131 | -1.4406e-05 | 11.1871 | 40.2735 | 883.8136 | 102.6 | 1804.4746 | 1.8045 | 180.4475 | 189474.1884 | 189.4742 | 52.6317 | 0.052632
161.3 | 40.7444 | 0 | 161.3165 | 2021937.3821 | 1988274.8571 | -1.437e-05 | 11.1871 | 40.2735 | 884.9323 | 102.7 | 1804.4743 | 1.8045 | 180.4474 | 189654.6359 | 189.6546 | 52.6818 | 0.052682
161.3 | 40.7444 | 0 | 161.3165 | 2021937.1224 | 1988274.6017 | -1.4334e-05 | 11.1871 | 40.2734 | 886.051 | 102.8 | 1804.4741 | 1.8045 | 180.4474 | 189835.0833 | 189.8351 | 52.732 | 0.052732
161.3 | 40.7444 | 0 | 161.3164 | 2021936.8634 | 1988274.3469 | -1.4298e-05 | 11.1871 | 40.2734 | 887.1697 | 102.9 | 1804.4739 | 1.8045 | 180.4474 | 190015.5307 | 190.0155 | 52.7821 | 0.052782
161.3 | 40.7444 | 0 | 161.3164 | 2021936.6049 | 1988274.0928 | -1.4262e-05 | 11.1871 | 40.2734 | 888.2884 | 103 | 1804.4736 | 1.8045 | 180.4474 | 190195.978 | 190.196 | 52.8322 | 0.052832
161.3 | 40.7444 | 0 | 161.3164 | 2021936.3472 | 1988273.8393 | -1.4226e-05 | 11.1871 | 40.2734 | 889.4071 | 103.1 | 1804.4734 | 1.8045 | 180.4473 | 190376.4254 | 190.3764 | 52.8823 | 0.052882
161.3 | 40.7444 | 0 | 161.3163 | 2021936.09 | 1988273.5865 | -1.4191e-05 | 11.1871 | 40.2734 | 890.5258 | 103.2 | 1804.4732 | 1.8045 | 180.4473 | 190556.8727 | 190.5569 | 52.9325 | 0.052932
161.3 | 40.7444 | 0 | 161.3163 | 2021935.8336 | 1988273.3343 | -1.4155e-05 | 11.1871 | 40.2734 | 891.6445 | 103.3 | 1804.4729 | 1.8045 | 180.4473 | 190737.32 | 190.7373 | 52.9826 | 0.052983
161.3 | 40.7444 | 0 | 161.3162 | 2021935.5777 | 1988273.0827 | -1.412e-05 | 11.1871 | 40.2734 | 892.7633 | 103.4 | 1804.4727 | 1.8045 | 180.4473 | 190917.7673 | 190.9178 | 53.0327 | 0.053033
161.3 | 40.7444 | 0 | 161.3162 | 2021935.3225 | 1988272.8318 | -1.4084e-05 | 11.1871 | 40.2734 | 893.882 | 103.5 | 1804.4725 | 1.8045 | 180.4472 | 191098.2145 | 191.0982 | 53.0828 | 0.053083
161.3 | 40.7444 | 0 | 161.3162 | 2021935.068 | 1988272.5814 | -1.4049e-05 | 11.1871 | 40.2734 | 895.0007 | 103.6 | 1804.4723 | 1.8045 | 180.4472 | 191278.6617 | 191.2787 | 53.133 | 0.053133
161.3 | 40.7444 | 0 | 161.3161 | 2021934.8141 | 1988272.3318 | -1.4014e-05 | 11.1871 | 40.2734 | 896.1194 | 103.7 | 1804.472 | 1.8045 | 180.4472 | 191459.1089 | 191.4591 | 53.1831 | 0.053183
161.3 | 40.7444 | 0 | 161.3161 | 2021934.5608 | 1988272.0827 | -1.3978e-05 | 11.1871 | 40.2734 | 897.2381 | 103.8 | 1804.4718 | 1.8045 | 180.4472 | 191639.5561 | 191.6396 | 53.2332 | 0.053233
161.3 | 40.7444 | 0 | 161.316 | 2021934.3081 | 1988271.8343 | -1.3943e-05 | 11.1871 | 40.2734 | 898.3568 | 103.9 | 1804.4716 | 1.8045 | 180.4472 | 191820.0033 | 191.82 | 53.2833 | 0.053283
161.3 | 40.7444 | 0 | 161.316 | 2021934.0561 | 1988271.5864 | -1.3908e-05 | 11.1871 | 40.2734 | 899.4755 | 104 | 1804.4714 | 1.8045 | 180.4471 | 192000.4504 | 192.0005 | 53.3335 | 0.053333
161.3 | 40.7444 | 0 | 161.316 | 2021933.8047 | 1988271.3392 | -1.3874e-05 | 11.187 | 40.2734 | 900.5942 | 104.1 | 1804.4711 | 1.8045 | 180.4471 | 192180.8975 | 192.1809 | 53.3836 | 0.053384
161.3 | 40.7444 | 0 | 161.3159 | 2021933.554 | 1988271.0927 | -1.3839e-05 | 11.187 | 40.2734 | 901.7129 | 104.2 | 1804.4709 | 1.8045 | 180.4471 | 192361.3446 | 192.3613 | 53.4337 | 0.053434
161.3 | 40.7444 | 0 | 161.3159 | 2021933.3039 | 1988270.8467 | -1.3804e-05 | 11.187 | 40.2734 | 902.8316 | 104.3 | 1804.4707 | 1.8045 | 180.4471 | 192541.7917 | 192.5418 | 53.4838 | 0.053484
161.3 | 40.7444 | 0 | 161.3158 | 2021933.0544 | 1988270.6014 | -1.3769e-05 | 11.187 | 40.2734 | 903.9503 | 104.4 | 1804.4705 | 1.8045 | 180.447 | 192722.2387 | 192.7222 | 53.534 | 0.053534
161.3 | 40.7444 | 0 | 161.3158 | 2021932.8055 | 1988270.3566 | -1.3735e-05 | 11.187 | 40.2734 | 905.069 | 104.5 | 1804.4702 | 1.8045 | 180.447 | 192902.6858 | 192.9027 | 53.5841 | 0.053584
161.3 | 40.7444 | 0 | 161.3158 | 2021932.5573 | 1988270.1125 | -1.37e-05 | 11.187 | 40.2734 | 906.1877 | 104.6 | 1804.47 | 1.8045 | 180.447 | 193083.1328 | 193.0831 | 53.6342 | 0.053634
161.3 | 40.7444 | 0 | 161.3157 | 2021932.3097 | 1988269.869 | -1.3666e-05 | 11.187 | 40.2733 | 907.3064 | 104.7 | 1804.4698 | 1.8045 | 180.447 | 193263.5797 | 193.2636 | 53.6843 | 0.053684
161.3 | 40.7444 | 0 | 161.3157 | 2021932.0627 | 1988269.6262 | -1.3632e-05 | 11.187 | 40.2733 | 908.4251 | 104.8 | 1804.4696 | 1.8045 | 180.447 | 193444.0267 | 193.444 | 53.7345 | 0.053734
161.3 | 40.7444 | 0 | 161.3156 | 2021931.8163 | 1988269.3839 | -1.3598e-05 | 11.187 | 40.2733 | 909.5438 | 104.9 | 1804.4694 | 1.8045 | 180.4469 | 193624.4736 | 193.6245 | 53.7846 | 0.053785
161.3 | 40.7444 | 0 | 161.3156 | 2021931.5705 | 1988269.1422 | -1.3564e-05 | 11.187 | 40.2733 | 910.6625 | 105 | 1804.4691 | 1.8045 | 180.4469 | 193804.9205 | 193.8049 | 53.8347 | 0.053835
161.3 | 40.7444 | 0 | 161.3156 | 2021931.3254 | 1988268.9011 | -1.353e-05 | 11.187 | 40.2733 | 911.7812 | 105.1 | 1804.4689 | 1.8045 | 180.4469 | 193985.3674 | 193.9854 | 53.8848 | 0.053885
161.3 | 40.7444 | 0 | 161.3155 | 2021931.0808 | 1988268.6607 | -1.3496e-05 | 11.187 | 40.2733 | 912.8999 | 105.2 | 1804.4687 | 1.8045 | 180.4469 | 194165.8143 | 194.1658 | 53.9349 | 0.053935
161.3 | 40.7444 | 0 | 161.3155 | 2021930.8369 | 1988268.4208 | -1.3462e-05 | 11.187 | 40.2733 | 914.0186 | 105.3 | 1804.4685 | 1.8045 | 180.4468 | 194346.2612 | 194.3463 | 53.9851 | 0.053985
161.3 | 40.7444 | 0 | 161.3154 | 2021930.5936 | 1988268.1816 | -1.3428e-05 | 11.187 | 40.2733 | 915.1373 | 105.4 | 1804.4683 | 1.8045 | 180.4468 | 194526.708 | 194.5267 | 54.0352 | 0.054035
161.3 | 40.7444 | 0 | 161.3154 | 2021930.3509 | 1988267.9429 | -1.3394e-05 | 11.187 | 40.2733 | 916.256 | 105.5 | 1804.4681 | 1.8045 | 180.4468 | 194707.1548 | 194.7072 | 54.0853 | 0.054085
161.3 | 40.7444 | 0 | 161.3154 | 2021930.1088 | 1988267.7049 | -1.3361e-05 | 11.187 | 40.2733 | 917.3747 | 105.6 | 1804.4678 | 1.8045 | 180.4468 | 194887.6016 | 194.8876 | 54.1354 | 0.054135
161.3 | 40.7444 | 0 | 161.3153 | 2021929.8674 | 1988267.4674 | -1.3327e-05 | 11.187 | 40.2733 | 918.4934 | 105.7 | 1804.4676 | 1.8045 | 180.4468 | 195068.0483 | 195.068 | 54.1856 | 0.054186
161.3 | 40.7444 | 0 | 161.3153 | 2021929.6265 | 1988267.2305 | -1.3294e-05 | 11.187 | 40.2733 | 919.6121 | 105.8 | 1804.4674 | 1.8045 | 180.4467 | 195248.4951 | 195.2485 | 54.2357 | 0.054236
161.3 | 40.7444 | 0 | 161.3152 | 2021929.3862 | 1988266.9943 | -1.326e-05 | 11.187 | 40.2733 | 920.7308 | 105.9 | 1804.4672 | 1.8045 | 180.4467 | 195428.9418 | 195.4289 | 54.2858 | 0.054286
161.3 | 40.7444 | 0 | 161.3152 | 2021929.1465 | 1988266.7586 | -1.3227e-05 | 11.187 | 40.2733 | 921.8495 | 106 | 1804.467 | 1.8045 | 180.4467 | 195609.3885 | 195.6094 | 54.3359 | 0.054336
161.3 | 40.7444 | 0 | 161.3152 | 2021928.9075 | 1988266.5235 | -1.3194e-05 | 11.187 | 40.2733 | 922.9682 | 106.1 | 1804.4668 | 1.8045 | 180.4467 | 195789.8352 | 195.7898 | 54.3861 | 0.054386
161.3 | 40.7444 | 0 | 161.3151 | 2021928.669 | 1988266.289 | -1.3161e-05 | 11.187 | 40.2733 | 924.0869 | 106.2 | 1804.4666 | 1.8045 | 180.4467 | 195970.2818 | 195.9703 | 54.4362 | 0.054436
161.3 | 40.7444 | 0 | 161.3151 | 2021928.4311 | 1988266.0551 | -1.3128e-05 | 11.187 | 40.2733 | 925.2057 | 106.3 | 1804.4663 | 1.8045 | 180.4466 | 196150.7285 | 196.1507 | 54.4863 | 0.054486
161.3 | 40.7444 | 0 | 161.3151 | 2021928.1939 | 1988265.8218 | -1.3095e-05 | 11.187 | 40.2733 | 926.3244 | 106.4 | 1804.4661 | 1.8045 | 180.4466 | 196331.1751 | 196.3312 | 54.5364 | 0.054536
161.3 | 40.7444 | 0 | 161.315 | 2021927.9572 | 1988265.589 | -1.3062e-05 | 11.187 | 40.2733 | 927.4431 | 106.5 | 1804.4659 | 1.8045 | 180.4466 | 196511.6217 | 196.5116 | 54.5866 | 0.054587
161.3 | 40.7444 | 0 | 161.315 | 2021927.7211 | 1988265.3569 | -1.3029e-05 | 11.187 | 40.2733 | 928.5618 | 106.6 | 1804.4657 | 1.8045 | 180.4466 | 196692.0682 | 196.6921 | 54.6367 | 0.054637
161.3 | 40.7444 | 0 | 161.3149 | 2021927.4856 | 1988265.1253 | -1.2997e-05 | 11.187 | 40.2733 | 929.6805 | 106.7 | 1804.4655 | 1.8045 | 180.4465 | 196872.5148 | 196.8725 | 54.6868 | 0.054687
161.3 | 40.7444 | 0 | 161.3149 | 2021927.2507 | 1988264.8943 | -1.2964e-05 | 11.187 | 40.2732 | 930.7992 | 106.8 | 1804.4653 | 1.8045 | 180.4465 | 197052.9613 | 197.053 | 54.7369 | 0.054737
161.3 | 40.7444 | 0 | 161.3149 | 2021927.0164 | 1988264.6639 | -1.2932e-05 | 11.187 | 40.2732 | 931.9179 | 106.9 | 1804.4651 | 1.8045 | 180.4465 | 197233.4078 | 197.2334 | 54.7871 | 0.054787
161.3 | 40.7444 | 0 | 161.3148 | 2021926.7827 | 1988264.4341 | -1.2899e-05 | 11.187 | 40.2732 | 933.0366 | 107 | 1804.4649 | 1.8045 | 180.4465 | 197413.8543 | 197.4139 | 54.8372 | 0.054837
161.3 | 40.7444 | 0 | 161.3148 | 2021926.5495 | 1988264.2048 | -1.2867e-05 | 11.187 | 40.2732 | 934.1553 | 107.1 | 1804.4647 | 1.8045 | 180.4465 | 197594.3008 | 197.5943 | 54.8873 | 0.054887
161.3 | 40.7444 | 0 | 161.3148 | 2021926.317 | 1988263.9761 | -1.2835e-05 | 11.187 | 40.2732 | 935.274 | 107.2 | 1804.4645 | 1.8045 | 180.4464 | 197774.7472 | 197.7747 | 54.9374 | 0.054937
161.3 | 40.7444 | 0 | 161.3147 | 2021926.085 | 1988263.748 | -1.2802e-05 | 11.187 | 40.2732 | 936.3927 | 107.3 | 1804.4642 | 1.8045 | 180.4464 | 197955.1936 | 197.9552 | 54.9876 | 0.054988
161.3 | 40.7444 | 0 | 161.3147 | 2021925.8536 | 1988263.5205 | -1.277e-05 | 11.187 | 40.2732 | 937.5114 | 107.4 | 1804.464 | 1.8045 | 180.4464 | 198135.64 | 198.1356 | 55.0377 | 0.055038
161.3 | 40.7444 | 0 | 161.3146 | 2021925.6228 | 1988263.2935 | -1.2738e-05 | 11.187 | 40.2732 | 938.6301 | 107.5 | 1804.4638 | 1.8045 | 180.4464 | 198316.0864 | 198.3161 | 55.0878 | 0.055088
161.3 | 40.7444 | 0 | 161.3146 | 2021925.3926 | 1988263.0671 | -1.2706e-05 | 11.187 | 40.2732 | 939.7488 | 107.6 | 1804.4636 | 1.8045 | 180.4464 | 198496.5328 | 198.4965 | 55.1379 | 0.055138
161.3 | 40.7444 | 0 | 161.3146 | 2021925.1629 | 1988262.8413 | -1.2674e-05 | 11.187 | 40.2732 | 940.8675 | 107.7 | 1804.4634 | 1.8045 | 180.4463 | 198676.9791 | 198.677 | 55.188 | 0.055188
161.3 | 40.7444 | 0 | 161.3145 | 2021924.9338 | 1988262.616 | -1.2643e-05 | 11.187 | 40.2732 | 941.9862 | 107.8 | 1804.4632 | 1.8045 | 180.4463 | 198857.4255 | 198.8574 | 55.2382 | 0.055238
161.3 | 40.7444 | 0 | 161.3145 | 2021924.7053 | 1988262.3913 | -1.2611e-05 | 11.187 | 40.2732 | 943.1049 | 107.9 | 1804.463 | 1.8045 | 180.4463 | 199037.8718 | 199.0379 | 55.2883 | 0.055288
161.3 | 40.7444 | 0 | 161.3145 | 2021924.4774 | 1988262.1672 | -1.2579e-05 | 11.187 | 40.2732 | 944.2236 | 108 | 1804.4628 | 1.8045 | 180.4463 | 199218.318 | 199.2183 | 55.3384 | 0.055338
161.3 | 40.7444 | 0 | 161.3144 | 2021924.2501 | 1988261.9436 | -1.2548e-05 | 11.187 | 40.2732 | 945.3423 | 108.1 | 1804.4626 | 1.8045 | 180.4463 | 199398.7643 | 199.3988 | 55.3885 | 0.055389
161.3 | 40.7444 | 0 | 161.3144 | 2021924.0233 | 1988261.7206 | -1.2516e-05 | 11.187 | 40.2732 | 946.461 | 108.2 | 1804.4624 | 1.8045 | 180.4462 | 199579.2105 | 199.5792 | 55.4387 | 0.055439
161.3 | 40.7444 | 0 | 161.3144 | 2021923.7971 | 1988261.4982 | -1.2485e-05 | 11.187 | 40.2732 | 947.5797 | 108.3 | 1804.4622 | 1.8045 | 180.4462 | 199759.6568 | 199.7597 | 55.4888 | 0.055489
161.3 | 40.7444 | 0 | 161.3143 | 2021923.5714 | 1988261.2763 | -1.2454e-05 | 11.187 | 40.2732 | 948.6984 | 108.4 | 1804.462 | 1.8045 | 180.4462 | 199940.103 | 199.9401 | 55.5389 | 0.055539
161.3 | 40.7444 | 0 | 161.3143 | 2021923.3463 | 1988261.0549 | -1.2422e-05 | 11.187 | 40.2732 | 949.8171 | 108.5 | 1804.4618 | 1.8045 | 180.4462 | 200120.5491 | 200.1205 | 55.589 | 0.055589
161.3 | 40.7444 | 0 | 161.3142 | 2021923.1218 | 1988260.8341 | -1.2391e-05 | 11.187 | 40.2732 | 950.9357 | 108.6 | 1804.4616 | 1.8045 | 180.4462 | 200300.9953 | 200.301 | 55.6392 | 0.055639
161.3 | 40.7444 | 0 | 161.3142 | 2021922.8978 | 1988260.6139 | -1.236e-05 | 11.187 | 40.2732 | 952.0544 | 108.7 | 1804.4614 | 1.8045 | 180.4461 | 200481.4414 | 200.4814 | 55.6893 | 0.055689
161.3 | 40.7444 | 0 | 161.3142 | 2021922.6744 | 1988260.3942 | -1.2329e-05 | 11.187 | 40.2732 | 953.1731 | 108.8 | 1804.4612 | 1.8045 | 180.4461 | 200661.8876 | 200.6619 | 55.7394 | 0.055739
161.3 | 40.7444 | 0 | 161.3141 | 2021922.4516 | 1988260.1751 | -1.2298e-05 | 11.187 | 40.2732 | 954.2918 | 108.9 | 1804.461 | 1.8045 | 180.4461 | 200842.3337 | 200.8423 | 55.7895 | 0.05579
161.3 | 40.7444 | 0 | 161.3141 | 2021922.2293 | 1988259.9565 | -1.2267e-05 | 11.187 | 40.2731 | 955.4105 | 109 | 1804.4608 | 1.8045 | 180.4461 | 201022.7797 | 201.0228 | 55.8397 | 0.05584
161.3 | 40.7444 | 0 | 161.3141 | 2021922.0076 | 1988259.7385 | -1.2237e-05 | 11.187 | 40.2731 | 956.5292 | 109.1 | 1804.4606 | 1.8045 | 180.4461 | 201203.2258 | 201.2032 | 55.8898 | 0.05589
161.3 | 40.7444 | 0 | 161.314 | 2021921.7864 | 1988259.521 | -1.2206e-05 | 11.187 | 40.2731 | 957.6479 | 109.2 | 1804.4604 | 1.8045 | 180.446 | 201383.6718 | 201.3837 | 55.9399 | 0.05594
161.3 | 40.7444 | 0 | 161.314 | 2021921.5658 | 1988259.3041 | -1.2175e-05 | 11.187 | 40.2731 | 958.7666 | 109.3 | 1804.4602 | 1.8045 | 180.446 | 201564.1179 | 201.5641 | 55.99 | 0.05599
161.3 | 40.7444 | 0 | 161.314 | 2021921.3458 | 1988259.0877 | -1.2145e-05 | 11.187 | 40.2731 | 959.8853 | 109.4 | 1804.46 | 1.8045 | 180.446 | 201744.5639 | 201.7446 | 56.0402 | 0.05604
161.3 | 40.7444 | 0 | 161.3139 | 2021921.1263 | 1988258.8718 | -1.2114e-05 | 11.187 | 40.2731 | 961.004 | 109.5 | 1804.4598 | 1.8045 | 180.446 | 201925.0098 | 201.925 | 56.0903 | 0.05609
161.3 | 40.7444 | 0 | 161.3139 | 2021920.9073 | 1988258.6565 | -1.2084e-05 | 11.187 | 40.2731 | 962.1227 | 109.6 | 1804.4596 | 1.8045 | 180.446 | 202105.4558 | 202.1055 | 56.1404 | 0.05614
161.3 | 40.7444 | 0 | 161.3139 | 2021920.6889 | 1988258.4418 | -1.2054e-05 | 11.187 | 40.2731 | 963.2414 | 109.7 | 1804.4594 | 1.8045 | 180.4459 | 202285.9018 | 202.2859 | 56.1905 | 0.056191
161.3 | 40.7444 | 0 | 161.3138 | 2021920.4711 | 1988258.2275 | -1.2023e-05 | 11.187 | 40.2731 | 964.3601 | 109.8 | 1804.4592 | 1.8045 | 180.4459 | 202466.3477 | 202.4663 | 56.2407 | 0.056241
161.3 | 40.7444 | 0 | 161.3138 | 2021920.2537 | 1988258.0138 | -1.1993e-05 | 11.187 | 40.2731 | 965.4788 | 109.9 | 1804.459 | 1.8045 | 180.4459 | 202646.7936 | 202.6468 | 56.2908 | 0.056291
161.3 | 40.7444 | 0 | 161.3138 | 2021920.037 | 1988257.8007 | -1.1963e-05 | 11.187 | 40.2731 | 966.5975 | 110 | 1804.4588 | 1.8045 | 180.4459 | 202827.2395 | 202.8272 | 56.3409 | 0.056341
161.3 | 40.7444 | 0 | 161.3137 | 2021919.8208 | 1988257.5881 | -1.1933e-05 | 11.187 | 40.2731 | 967.7162 | 110.1 | 1804.4587 | 1.8045 | 180.4459 | 203007.6853 | 203.0077 | 56.391 | 0.056391
161.3 | 40.7444 | 0 | 161.3137 | 2021919.6051 | 1988257.376 | -1.1903e-05 | 11.187 | 40.2731 | 968.8349 | 110.2 | 1804.4585 | 1.8045 | 180.4458 | 203188.1312 | 203.1881 | 56.4411 | 0.056441
161.3 | 40.7444 | 0 | 161.3137 | 2021919.3899 | 1988257.1644 | -1.1873e-05 | 11.187 | 40.2731 | 969.9536 | 110.3 | 1804.4583 | 1.8045 | 180.4458 | 203368.577 | 203.3686 | 56.4913 | 0.056491
161.3 | 40.7444 | 0 | 161.3136 | 2021919.1753 | 1988256.9534 | -1.1844e-05 | 11.187 | 40.2731 | 971.0723 | 110.4 | 1804.4581 | 1.8045 | 180.4458 | 203549.0228 | 203.549 | 56.5414 | 0.056541
161.3 | 40.7444 | 0 | 161.3136 | 2021918.9613 | 1988256.7429 | -1.1814e-05 | 11.187 | 40.2731 | 972.191 | 110.5 | 1804.4579 | 1.8045 | 180.4458 | 203729.4686 | 203.7295 | 56.5915 | 0.056592
161.3 | 40.7444 | 0 | 161.3136 | 2021918.7478 | 1988256.5329 | -1.1784e-05 | 11.187 | 40.2731 | 973.3097 | 110.6 | 1804.4577 | 1.8045 | 180.4458 | 203909.9144 | 203.9099 | 56.6416 | 0.056642
161.3 | 40.7444 | 0 | 161.3135 | 2021918.5348 | 1988256.3235 | -1.1755e-05 | 11.187 | 40.2731 | 974.4284 | 110.7 | 1804.4575 | 1.8045 | 180.4458 | 204090.3601 | 204.0904 | 56.6918 | 0.056692
161.3 | 40.7444 | 0 | 161.3135 | 2021918.3223 | 1988256.1146 | -1.1725e-05 | 11.187 | 40.2731 | 975.5471 | 110.8 | 1804.4573 | 1.8045 | 180.4457 | 204270.8059 | 204.2708 | 56.7419 | 0.056742
161.3 | 40.7444 | 0 | 161.3135 | 2021918.1104 | 1988255.9062 | -1.1696e-05 | 11.187 | 40.2731 | 976.6658 | 110.9 | 1804.4571 | 1.8045 | 180.4457 | 204451.2516 | 204.4513 | 56.792 | 0.056792
161.3 | 40.7444 | 0 | 161.3134 | 2021917.899 | 1988255.6983 | -1.1667e-05 | 11.187 | 40.2731 | 977.7845 | 111 | 1804.4569 | 1.8045 | 180.4457 | 204631.6973 | 204.6317 | 56.8421 | 0.056842
161.3 | 40.7444 | 0 | 161.3134 | 2021917.6881 | 1988255.491 | -1.1637e-05 | 11.187 | 40.2731 | 978.9032 | 111.1 | 1804.4568 | 1.8045 | 180.4457 | 204812.1429 | 204.8121 | 56.8923 | 0.056892
161.3 | 40.7444 | 0 | 161.3133 | 2021917.4778 | 1988255.2841 | -1.1608e-05 | 11.187 | 40.2731 | 980.0219 | 111.2 | 1804.4566 | 1.8045 | 180.4457 | 204992.5886 | 204.9926 | 56.9424 | 0.056942
161.3 | 40.7444 | 0 | 161.3133 | 2021917.268 | 1988255.0778 | -1.1579e-05 | 11.187 | 40.273 | 981.1406 | 111.3 | 1804.4564 | 1.8045 | 180.4456 | 205173.0342 | 205.173 | 56.9925 | 0.056993
161.3 | 40.7444 | 0 | 161.3133 | 2021917.0587 | 1988254.872 | -1.155e-05 | 11.187 | 40.273 | 982.2593 | 111.4 | 1804.4562 | 1.8045 | 180.4456 | 205353.4798 | 205.3535 | 57.0426 | 0.057043
161.3 | 40.7444 | 0 | 161.3132 | 2021916.85 | 1988254.6667 | -1.1521e-05 | 11.187 | 40.273 | 983.378 | 111.5 | 1804.456 | 1.8045 | 180.4456 | 205533.9254 | 205.5339 | 57.0928 | 0.057093
161.3 | 40.7444 | 0 | 161.3132 | 2021916.6417 | 1988254.462 | -1.1492e-05 | 11.187 | 40.273 | 984.4967 | 111.6 | 1804.4558 | 1.8045 | 180.4456 | 205714.371 | 205.7144 | 57.1429 | 0.057143
161.3 | 40.7444 | 0 | 161.3132 | 2021916.434 | 1988254.2577 | -1.1463e-05 | 11.187 | 40.273 | 985.6153 | 111.7 | 1804.4556 | 1.8045 | 180.4456 | 205894.8166 | 205.8948 | 57.193 | 0.057193
161.3 | 40.7444 | 0 | 161.3131 | 2021916.2269 | 1988254.054 | -1.1435e-05 | 11.187 | 40.273 | 986.734 | 111.8 | 1804.4554 | 1.8045 | 180.4455 | 206075.2621 | 206.0753 | 57.2431 | 0.057243
161.3 | 40.7444 | 0 | 161.3131 | 2021916.0202 | 1988253.8508 | -1.1406e-05 | 11.187 | 40.273 | 987.8527 | 111.9 | 1804.4553 | 1.8045 | 180.4455 | 206255.7077 | 206.2557 | 57.2933 | 0.057293
161.3 | 40.7444 | 0 | 161.3131 | 2021915.814 | 1988253.6481 | -1.1377e-05 | 11.187 | 40.273 | 988.9714 | 112 | 1804.4551 | 1.8045 | 180.4455 | 206436.1532 | 206.4362 | 57.3434 | 0.057343
161.3 | 40.7444 | 0 | 161.3131 | 2021915.6084 | 1988253.4458 | -1.1349e-05 | 11.1869 | 40.273 | 990.0901 | 112.1 | 1804.4549 | 1.8045 | 180.4455 | 206616.5987 | 206.6166 | 57.3935 | 0.057393
161.3 | 40.7444 | 0 | 161.313 | 2021915.4033 | 1988253.2441 | -1.132e-05 | 11.1869 | 40.273 | 991.2088 | 112.2 | 1804.4547 | 1.8045 | 180.4455 | 206797.0441 | 206.797 | 57.4436 | 0.057444
161.3 | 40.7444 | 0 | 161.313 | 2021915.1987 | 1988253.0429 | -1.1292e-05 | 11.1869 | 40.273 | 992.3275 | 112.3 | 1804.4545 | 1.8045 | 180.4455 | 206977.4896 | 206.9775 | 57.4937 | 0.057494
161.3 | 40.7444 | 0 | 161.313 | 2021914.9946 | 1988252.8423 | -1.1264e-05 | 11.1869 | 40.273 | 993.4462 | 112.4 | 1804.4543 | 1.8045 | 180.4454 | 207157.935 | 207.1579 | 57.5439 | 0.057544
161.3 | 40.7444 | 0 | 161.3129 | 2021914.791 | 1988252.6421 | -1.1235e-05 | 11.1869 | 40.273 | 994.5649 | 112.5 | 1804.4542 | 1.8045 | 180.4454 | 207338.3804 | 207.3384 | 57.594 | 0.057594
161.3 | 40.7444 | 0 | 161.3129 | 2021914.588 | 1988252.4424 | -1.1207e-05 | 11.1869 | 40.273 | 995.6836 | 112.6 | 1804.454 | 1.8045 | 180.4454 | 207518.8258 | 207.5188 | 57.6441 | 0.057644
161.3 | 40.7444 | 0 | 161.3129 | 2021914.3854 | 1988252.2432 | -1.1179e-05 | 11.1869 | 40.273 | 996.8023 | 112.7 | 1804.4538 | 1.8045 | 180.4454 | 207699.2712 | 207.6993 | 57.6942 | 0.057694
161.3 | 40.7444 | 0 | 161.3128 | 2021914.1833 | 1988252.0445 | -1.1151e-05 | 11.1869 | 40.273 | 997.921 | 112.8 | 1804.4536 | 1.8045 | 180.4454 | 207879.7166 | 207.8797 | 57.7444 | 0.057744
161.3 | 40.7444 | 0 | 161.3128 | 2021913.9818 | 1988251.8463 | -1.1123e-05 | 11.1869 | 40.273 | 999.0397 | 112.9 | 1804.4534 | 1.8045 | 180.4453 | 208060.1619 | 208.0602 | 57.7945 | 0.057794
161.3 | 40.7444 | 0 | 161.3128 | 2021913.7808 | 1988251.6486 | -1.1095e-05 | 11.1869 | 40.273 | 1000.1584 | 113 | 1804.4533 | 1.8045 | 180.4453 | 208240.6072 | 208.2406 | 57.8446 | 0.057845
161.3 | 40.7444 | 0 | 161.3127 | 2021913.5802 | 1988251.4514 | -1.1067e-05 | 11.1869 | 40.273 | 1001.2771 | 113.1 | 1804.4531 | 1.8045 | 180.4453 | 208421.0526 | 208.4211 | 57.8947 | 0.057895
161.3 | 40.7444 | 0 | 161.3127 | 2021913.3802 | 1988251.2547 | -1.104e-05 | 11.1869 | 40.273 | 1002.3958 | 113.2 | 1804.4529 | 1.8045 | 180.4453 | 208601.4978 | 208.6015 | 57.9449 | 0.057945
161.3 | 40.7444 | 0 | 161.3127 | 2021913.1807 | 1988251.0585 | -1.1012e-05 | 11.1869 | 40.273 | 1003.5144 | 113.3 | 1804.4527 | 1.8045 | 180.4453 | 208781.9431 | 208.7819 | 57.995 | 0.057995
161.3 | 40.7444 | 0 | 161.3126 | 2021912.9817 | 1988250.8628 | -1.0984e-05 | 11.1869 | 40.273 | 1004.6331 | 113.4 | 1804.4526 | 1.8045 | 180.4453 | 208962.3884 | 208.9624 | 58.0451 | 0.058045
161.3 | 40.7444 | 0 | 161.3126 | 2021912.7831 | 1988250.6676 | -1.0957e-05 | 11.1869 | 40.273 | 1005.7518 | 113.5 | 1804.4524 | 1.8045 | 180.4452 | 209142.8336 | 209.1428 | 58.0952 | 0.058095
161.3 | 40.7444 | 0 | 161.3126 | 2021912.5851 | 1988250.4729 | -1.0929e-05 | 11.1869 | 40.273 | 1006.8705 | 113.6 | 1804.4522 | 1.8045 | 180.4452 | 209323.2788 | 209.3233 | 58.1454 | 0.058145
161.3 | 40.7444 | 0 | 161.3125 | 2021912.3876 | 1988250.2786 | -1.0902e-05 | 11.1869 | 40.273 | 1007.9892 | 113.7 | 1804.452 | 1.8045 | 180.4452 | 209503.724 | 209.5037 | 58.1955 | 0.058195
161.3 | 40.7444 | 0 | 161.3125 | 2021912.1905 | 1988250.0849 | -1.0875e-05 | 11.1869 | 40.2729 | 1009.1079 | 113.8 | 1804.4518 | 1.8045 | 180.4452 | 209684.1692 | 209.6842 | 58.2456 | 0.058246
161.3 | 40.7444 | 0 | 161.3125 | 2021911.994 | 1988249.8916 | -1.0847e-05 | 11.1869 | 40.2729 | 1010.2266 | 113.9 | 1804.4517 | 1.8045 | 180.4452 | 209864.6144 | 209.8646 | 58.2957 | 0.058296
161.3 | 40.7444 | 0 | 161.3124 | 2021911.7979 | 1988249.6988 | -1.082e-05 | 11.1869 | 40.2729 | 1011.3453 | 114 | 1804.4515 | 1.8045 | 180.4451 | 210045.0595 | 210.0451 | 58.3458 | 0.058346
161.3 | 40.7444 | 0 | 161.3124 | 2021911.6024 | 1988249.5065 | -1.0793e-05 | 11.1869 | 40.2729 | 1012.464 | 114.1 | 1804.4513 | 1.8045 | 180.4451 | 210225.5047 | 210.2255 | 58.396 | 0.058396
161.3 | 40.7444 | 0 | 161.3124 | 2021911.4073 | 1988249.3147 | -1.0766e-05 | 11.1869 | 40.2729 | 1013.5827 | 114.2 | 1804.4511 | 1.8045 | 180.4451 | 210405.9498 | 210.4059 | 58.4461 | 0.058446
161.3 | 40.7444 | 0 | 161.3123 | 2021911.2127 | 1988249.1233 | -1.0739e-05 | 11.1869 | 40.2729 | 1014.7014 | 114.3 | 1804.451 | 1.8045 | 180.4451 | 210586.3949 | 210.5864 | 58.4962 | 0.058496
161.3 | 40.7444 | 0 | 161.3123 | 2021911.0186 | 1988248.9325 | -1.0712e-05 | 11.1869 | 40.2729 | 1015.8201 | 114.4 | 1804.4508 | 1.8045 | 180.4451 | 210766.84 | 210.7668 | 58.5463 | 0.058546
161.3 | 40.7444 | 0 | 161.3123 | 2021910.825 | 1988248.7421 | -1.0685e-05 | 11.1869 | 40.2729 | 1016.9388 | 114.5 | 1804.4506 | 1.8045 | 180.4451 | 210947.285 | 210.9473 | 58.5965 | 0.058596
161.3 | 40.7444 | 0 | 161.3123 | 2021910.6319 | 1988248.5522 | -1.0658e-05 | 11.1869 | 40.2729 | 1018.0574 | 114.6 | 1804.4505 | 1.8045 | 180.445 | 211127.7301 | 211.1277 | 58.6466 | 0.058647
161.3 | 40.7444 | 0 | 161.3122 | 2021910.4393 | 1988248.3628 | -1.0632e-05 | 11.1869 | 40.2729 | 1019.1761 | 114.7 | 1804.4503 | 1.8045 | 180.445 | 211308.1751 | 211.3082 | 58.6967 | 0.058697
161.3 | 40.7444 | 0 | 161.3122 | 2021910.2471 | 1988248.1738 | -1.0605e-05 | 11.1869 | 40.2729 | 1020.2948 | 114.8 | 1804.4501 | 1.8045 | 180.445 | 211488.6201 | 211.4886 | 58.7468 | 0.058747
161.3 | 40.7444 | 0 | 161.3122 | 2021910.0554 | 1988247.9853 | -1.0578e-05 | 11.1869 | 40.2729 | 1021.4135 | 114.9 | 1804.4499 | 1.8044 | 180.445 | 211669.0651 | 211.6691 | 58.797 | 0.058797
161.3 | 40.7444 | 0 | 161.3121 | 2021909.8642 | 1988247.7973 | -1.0552e-05 | 11.1869 | 40.2729 | 1022.5322 | 115 | 1804.4498 | 1.8044 | 180.445 | 211849.5101 | 211.8495 | 58.8471 | 0.058847
161.3 | 40.7444 | 0 | 161.3121 | 2021909.6735 | 1988247.6098 | -1.0525e-05 | 11.1869 | 40.2729 | 1023.6509 | 115.1 | 1804.4496 | 1.8044 | 180.445 | 212029.955 | 212.03 | 58.8972 | 0.058897
161.3 | 40.7444 | 0 | 161.3121 | 2021909.4833 | 1988247.4227 | -1.0499e-05 | 11.1869 | 40.2729 | 1024.7696 | 115.2 | 1804.4494 | 1.8044 | 180.4449 | 212210.4 | 212.2104 | 58.9473 | 0.058947
161.3 | 40.7444 | 0 | 161.312 | 2021909.2935 | 1988247.2361 | -1.0473e-05 | 11.1869 | 40.2729 | 1025.8883 | 115.3 | 1804.4493 | 1.8044 | 180.4449 | 212390.8449 | 212.3908 | 58.9975 | 0.058997
161.3 | 40.7444 | 0 | 161.312 | 2021909.1043 | 1988247.05 | -1.0446e-05 | 11.1869 | 40.2729 | 1027.007 | 115.4 | 1804.4491 | 1.8044 | 180.4449 | 212571.2898 | 212.5713 | 59.0476 | 0.059048
161.3 | 40.7444 | 0 | 161.312 | 2021908.9155 | 1988246.8643 | -1.042e-05 | 11.1869 | 40.2729 | 1028.1257 | 115.5 | 1804.4489 | 1.8044 | 180.4449 | 212751.7347 | 212.7517 | 59.0977 | 0.059098
161.3 | 40.7444 | 0 | 161.312 | 2021908.7271 | 1988246.6791 | -1.0394e-05 | 11.1869 | 40.2729 | 1029.2444 | 115.6 | 1804.4488 | 1.8044 | 180.4449 | 212932.1796 | 212.9322 | 59.1478 | 0.059148
161.3 | 40.7444 | 0 | 161.3119 | 2021908.5393 | 1988246.4944 | -1.0368e-05 | 11.1869 | 40.2729 | 1030.3631 | 115.7 | 1804.4486 | 1.8044 | 180.4449 | 213112.6244 | 213.1126 | 59.198 | 0.059198
161.3 | 40.7444 | 0 | 161.3119 | 2021908.3519 | 1988246.3101 | -1.0342e-05 | 11.1869 | 40.2729 | 1031.4817 | 115.8 | 1804.4484 | 1.8044 | 180.4448 | 213293.0693 | 213.2931 | 59.2481 | 0.059248
161.3 | 40.7444 | 0 | 161.3119 | 2021908.165 | 1988246.1263 | -1.0316e-05 | 11.1869 | 40.2729 | 1032.6004 | 115.9 | 1804.4483 | 1.8044 | 180.4448 | 213473.5141 | 213.4735 | 59.2982 | 0.059298
161.3 | 40.7444 | 0 | 161.3118 | 2021907.9785 | 1988245.943 | -1.029e-05 | 11.1869 | 40.2729 | 1033.7191 | 116 | 1804.4481 | 1.8044 | 180.4448 | 213653.9589 | 213.654 | 59.3483 | 0.059348
161.3 | 40.7444 | 0 | 161.3118 | 2021907.7925 | 1988245.7601 | -1.0264e-05 | 11.1869 | 40.2729 | 1034.8378 | 116.1 | 1804.4479 | 1.8044 | 180.4448 | 213834.4037 | 213.8344 | 59.3984 | 0.059398
161.3 | 40.7444 | 0 | 161.3118 | 2021907.607 | 1988245.5777 | -1.0239e-05 | 11.1869 | 40.2729 | 1035.9565 | 116.2 | 1804.4478 | 1.8044 | 180.4448 | 214014.8485 | 214.0148 | 59.4486 | 0.059449
161.3 | 40.7444 | 0 | 161.3117 | 2021907.422 | 1988245.3957 | -1.0213e-05 | 11.1869 | 40.2729 | 1037.0752 | 116.3 | 1804.4476 | 1.8044 | 180.4448 | 214195.2932 | 214.1953 | 59.4987 | 0.059499
161.3 | 40.7444 | 0 | 161.3117 | 2021907.2374 | 1988245.2142 | -1.0187e-05 | 11.1869 | 40.2729 | 1038.1939 | 116.4 | 1804.4474 | 1.8044 | 180.4447 | 214375.738 | 214.3757 | 59.5488 | 0.059549
161.3 | 40.7444 | 0 | 161.3117 | 2021907.0533 | 1988245.0331 | -1.0162e-05 | 11.1869 | 40.2728 | 1039.3126 | 116.5 | 1804.4473 | 1.8044 | 180.4447 | 214556.1827 | 214.5562 | 59.5989 | 0.059599
161.3 | 40.7444 | 0 | 161.3117 | 2021906.8696 | 1988244.8525 | -1.0136e-05 | 11.1869 | 40.2728 | 1040.4313 | 116.6 | 1804.4471 | 1.8044 | 180.4447 | 214736.6274 | 214.7366 | 59.6491 | 0.059649
161.3 | 40.7444 | 0 | 161.3116 | 2021906.6864 | 1988244.6724 | -1.0111e-05 | 11.1869 | 40.2728 | 1041.55 | 116.7 | 1804.4469 | 1.8044 | 180.4447 | 214917.0721 | 214.9171 | 59.6992 | 0.059699
161.3 | 40.7444 | 0 | 161.3116 | 2021906.5036 | 1988244.4927 | -1.0085e-05 | 11.1869 | 40.2728 | 1042.6686 | 116.8 | 1804.4468 | 1.8044 | 180.4447 | 215097.5168 | 215.0975 | 59.7493 | 0.059749
161.3 | 40.7444 | 0 | 161.3116 | 2021906.3214 | 1988244.3134 | -1.006e-05 | 11.1869 | 40.2728 | 1043.7873 | 116.9 | 1804.4466 | 1.8044 | 180.4447 | 215277.9615 | 215.278 | 59.7994 | 0.059799
161.3 | 40.7444 | 0 | 161.3115 | 2021906.1395 | 1988244.1346 | -1.0035e-05 | 11.1869 | 40.2728 | 1044.906 | 117 | 1804.4464 | 1.8044 | 180.4446 | 215458.4061 | 215.4584 | 59.8496 | 0.05985
161.3 | 40.7444 | 0 | 161.3115 | 2021905.9582 | 1988243.9563 | -1.001e-05 | 11.1869 | 40.2728 | 1046.0247 | 117.1 | 1804.4463 | 1.8044 | 180.4446 | 215638.8507 | 215.6389 | 59.8997 | 0.0599
161.3 | 40.7444 | 0 | 161.3115 | 2021905.7773 | 1988243.7784 | -9.9847e-06 | 11.1869 | 40.2728 | 1047.1434 | 117.2 | 1804.4461 | 1.8044 | 180.4446 | 215819.2953 | 215.8193 | 59.9498 | 0.05995
161.3 | 40.7444 | 0 | 161.3115 | 2021905.5968 | 1988243.6009 | -9.9596e-06 | 11.1869 | 40.2728 | 1048.2621 | 117.3 | 1804.446 | 1.8044 | 180.4446 | 215999.7399 | 215.9997 | 59.9999 | 0.06
161.3 | 40.7444 | 0 | 161.3114 | 2021905.4168 | 1988243.4239 | -9.9347e-06 | 11.1869 | 40.2728 | 1049.3808 | 117.4 | 1804.4458 | 1.8044 | 180.4446 | 216180.1845 | 216.1802 | 60.0501 | 0.06005
161.3 | 40.7444 | 0 | 161.3114 | 2021905.2372 | 1988243.2473 | -9.9097e-06 | 11.1869 | 40.2728 | 1050.4995 | 117.5 | 1804.4456 | 1.8044 | 180.4446 | 216360.6291 | 216.3606 | 60.1002 | 0.0601
161.3 | 40.7444 | 0 | 161.3114 | 2021905.0581 | 1988243.0712 | -9.8849e-06 | 11.1869 | 40.2728 | 1051.6182 | 117.6 | 1804.4455 | 1.8044 | 180.4445 | 216541.0736 | 216.5411 | 60.1503 | 0.06015
161.3 | 40.7444 | 0 | 161.3113 | 2021904.8795 | 1988242.8955 | -9.8601e-06 | 11.1869 | 40.2728 | 1052.7368 | 117.7 | 1804.4453 | 1.8044 | 180.4445 | 216721.5182 | 216.7215 | 60.2004 | 0.0602
161.3 | 40.7444 | 0 | 161.3113 | 2021904.7013 | 1988242.7203 | -9.8354e-06 | 11.1869 | 40.2728 | 1053.8555 | 117.8 | 1804.4452 | 1.8044 | 180.4445 | 216901.9627 | 216.902 | 60.2505 | 0.060251
161.3 | 40.7444 | 0 | 161.3113 | 2021904.5235 | 1988242.5455 | -9.8107e-06 | 11.1869 | 40.2728 | 1054.9742 | 117.9 | 1804.445 | 1.8044 | 180.4445 | 217082.4072 | 217.0824 | 60.3007 | 0.060301
161.3 | 40.7444 | 0 | 161.3113 | 2021904.3462 | 1988242.3711 | -9.7861e-06 | 11.1869 | 40.2728 | 1056.0929 | 118 | 1804.4448 | 1.8044 | 180.4445 | 217262.8517 | 217.2629 | 60.3508 | 0.060351
161.3 | 40.7444 | 0 | 161.3112 | 2021904.1693 | 1988242.1972 | -9.7616e-06 | 11.1869 | 40.2728 | 1057.2116 | 118.1 | 1804.4447 | 1.8044 | 180.4445 | 217443.2961 | 217.4433 | 60.4009 | 0.060401
161.3 | 40.7444 | 0 | 161.3112 | 2021903.9929 | 1988242.0237 | -9.7371e-06 | 11.1869 | 40.2728 | 1058.3303 | 118.2 | 1804.4445 | 1.8044 | 180.4445 | 217623.7406 | 217.6237 | 60.451 | 0.060451
161.3 | 40.7444 | 0 | 161.3112 | 2021903.8169 | 1988241.8506 | -9.7127e-06 | 11.1869 | 40.2728 | 1059.449 | 118.3 | 1804.4444 | 1.8044 | 180.4444 | 217804.185 | 217.8042 | 60.5012 | 0.060501
161.3 | 40.7444 | 0 | 161.3111 | 2021903.6413 | 1988241.678 | -9.6883e-06 | 11.1869 | 40.2728 | 1060.5677 | 118.4 | 1804.4442 | 1.8044 | 180.4444 | 217984.6294 | 217.9846 | 60.5513 | 0.060551
161.3 | 40.7444 | 0 | 161.3111 | 2021903.4662 | 1988241.5058 | -9.664e-06 | 11.1869 | 40.2728 | 1061.6863 | 118.5 | 1804.4441 | 1.8044 | 180.4444 | 218165.0738 | 218.1651 | 60.6014 | 0.060601
161.3 | 40.7444 | 0 | 161.3111 | 2021903.2916 | 1988241.3341 | -9.6398e-06 | 11.1869 | 40.2728 | 1062.805 | 118.6 | 1804.4439 | 1.8044 | 180.4444 | 218345.5182 | 218.3455 | 60.6515 | 0.060652
161.3 | 40.7444 | 0 | 161.3111 | 2021903.1173 | 1988241.1627 | -9.6156e-06 | 11.1869 | 40.2728 | 1063.9237 | 118.7 | 1804.4437 | 1.8044 | 180.4444 | 218525.9626 | 218.526 | 60.7017 | 0.060702
161.3 | 40.7444 | 0 | 161.311 | 2021902.9435 | 1988240.9918 | -9.5915e-06 | 11.1869 | 40.2728 | 1065.0424 | 118.8 | 1804.4436 | 1.8044 | 180.4444 | 218706.407 | 218.7064 | 60.7518 | 0.060752
161.3 | 40.7444 | 0 | 161.311 | 2021902.7702 | 1988240.8214 | -9.5674e-06 | 11.1869 | 40.2728 | 1066.1611 | 118.9 | 1804.4434 | 1.8044 | 180.4443 | 218886.8513 | 218.8869 | 60.8019 | 0.060802
161.3 | 40.7444 | 0 | 161.311 | 2021902.5973 | 1988240.6513 | -9.5434e-06 | 11.1869 | 40.2728 | 1067.2798 | 119 | 1804.4433 | 1.8044 | 180.4443 | 219067.2956 | 219.0673 | 60.852 | 0.060852
161.3 | 40.7444 | 0 | 161.3109 | 2021902.4248 | 1988240.4817 | -9.5195e-06 | 11.1869 | 40.2728 | 1068.3985 | 119.1 | 1804.4431 | 1.8044 | 180.4443 | 219247.74 | 219.2477 | 60.9021 | 0.060902
161.3 | 40.7444 | 0 | 161.3109 | 2021902.2527 | 1988240.3125 | -9.4956e-06 | 11.1869 | 40.2728 | 1069.5172 | 119.2 | 1804.443 | 1.8044 | 180.4443 | 219428.1842 | 219.4282 | 60.9523 | 0.060952
161.3 | 40.7444 | 0 | 161.3109 | 2021902.0811 | 1988240.1438 | -9.4718e-06 | 11.1869 | 40.2727 | 1070.6358 | 119.3 | 1804.4428 | 1.8044 | 180.4443 | 219608.6285 | 219.6086 | 61.0024 | 0.061002
161.3 | 40.7444 | 0 | 161.3109 | 2021901.9099 | 1988239.9754 | -9.4481e-06 | 11.1869 | 40.2727 | 1071.7545 | 119.4 | 1804.4427 | 1.8044 | 180.4443 | 219789.0728 | 219.7891 | 61.0525 | 0.061053
161.3 | 40.7444 | 0 | 161.3108 | 2021901.7391 | 1988239.8075 | -9.4244e-06 | 11.1869 | 40.2727 | 1072.8732 | 119.5 | 1804.4425 | 1.8044 | 180.4443 | 219969.5171 | 219.9695 | 61.1026 | 0.061103
161.3 | 40.7444 | 0 | 161.3108 | 2021901.5688 | 1988239.64 | -9.4007e-06 | 11.1869 | 40.2727 | 1073.9919 | 119.6 | 1804.4424 | 1.8044 | 180.4442 | 220149.9613 | 220.15 | 61.1528 | 0.061153
161.3 | 40.7444 | 0 | 161.3108 | 2021901.3989 | 1988239.4729 | -9.3772e-06 | 11.1869 | 40.2727 | 1075.1106 | 119.7 | 1804.4422 | 1.8044 | 180.4442 | 220330.4055 | 220.3304 | 61.2029 | 0.061203
161.3 | 40.7444 | 0 | 161.3108 | 2021901.2294 | 1988239.3063 | -9.3537e-06 | 11.1869 | 40.2727 | 1076.2293 | 119.8 | 1804.4421 | 1.8044 | 180.4442 | 220510.8497 | 220.5108 | 61.253 | 0.061253
161.3 | 40.7444 | 0 | 161.3107 | 2021901.0604 | 1988239.14 | -9.3302e-06 | 11.1869 | 40.2727 | 1077.348 | 119.9 | 1804.4419 | 1.8044 | 180.4442 | 220691.2939 | 220.6913 | 61.3031 | 0.061303
161.3 | 40.7444 | 0 | 161.3107 | 2021900.8917 | 1988238.9742 | -9.3068e-06 | 11.1869 | 40.2727 | 1078.4667 | 120 | 1804.4418 | 1.8044 | 180.4442 | 220871.7381 | 220.8717 | 61.3533 | 0.061353
161.3 | 40.7444 | 0 | 161.3107 | 2021900.7235 | 1988238.8088 | -9.2835e-06 | 11.1869 | 40.2727 | 1079.5853 | 120.1 | 1804.4416 | 1.8044 | 180.4442 | 221052.1822 | 221.0522 | 61.4034 | 0.061403
161.3 | 40.7444 | 0 | 161.3106 | 2021900.5557 | 1988238.6438 | -9.2602e-06 | 11.1869 | 40.2727 | 1080.704 | 120.2 | 1804.4415 | 1.8044 | 180.4441 | 221232.6264 | 221.2326 | 61.4535 | 0.061454
161.3 | 40.7444 | 0 | 161.3106 | 2021900.3884 | 1988238.4792 | -9.237e-06 | 11.1869 | 40.2727 | 1081.8227 | 120.3 | 1804.4413 | 1.8044 | 180.4441 | 221413.0705 | 221.4131 | 61.5036 | 0.061504
161.3 | 40.7444 | 0 | 161.3106 | 2021900.2214 | 1988238.315 | -9.2138e-06 | 11.1869 | 40.2727 | 1082.9414 | 120.4 | 1804.4412 | 1.8044 | 180.4441 | 221593.5146 | 221.5935 | 61.5538 | 0.061554
161.3 | 40.7444 | 0 | 161.3106 | 2021900.0549 | 1988238.1513 | -9.1907e-06 | 11.1869 | 40.2727 | 1084.0601 | 120.5 | 1804.441 | 1.8044 | 180.4441 | 221773.9587 | 221.774 | 61.6039 | 0.061604
161.3 | 40.7444 | 0 | 161.3105 | 2021899.8888 | 1988237.9879 | -9.1676e-06 | 11.1869 | 40.2727 | 1085.1788 | 120.6 | 1804.4409 | 1.8044 | 180.4441 | 221954.4028 | 221.9544 | 61.654 | 0.061654
161.3 | 40.7444 | 0 | 161.3105 | 2021899.7231 | 1988237.825 | -9.1446e-06 | 11.1869 | 40.2727 | 1086.2975 | 120.7 | 1804.4407 | 1.8044 | 180.4441 | 222134.8469 | 222.1348 | 61.7041 | 0.061704
161.3 | 40.7444 | 0 | 161.3105 | 2021899.5578 | 1988237.6625 | -9.1217e-06 | 11.1869 | 40.2727 | 1087.4161 | 120.8 | 1804.4406 | 1.8044 | 180.4441 | 222315.291 | 222.3153 | 61.7542 | 0.061754
161.3 | 40.7444 | 0 | 161.3105 | 2021899.3929 | 1988237.5003 | -9.0988e-06 | 11.1869 | 40.2727 | 1088.5348 | 120.9 | 1804.4404 | 1.8044 | 180.444 | 222495.735 | 222.4957 | 61.8044 | 0.061804
161.3 | 40.7444 | 0 | 161.3104 | 2021899.2285 | 1988237.3386 | -9.076e-06 | 11.1869 | 40.2727 | 1089.6535 | 121 | 1804.4403 | 1.8044 | 180.444 | 222676.179 | 222.6762 | 61.8545 | 0.061854
161.3 | 40.7444 | 0 | 161.3104 | 2021899.0645 | 1988237.1773 | -9.0533e-06 | 11.1869 | 40.2727 | 1090.7722 | 121.1 | 1804.4401 | 1.8044 | 180.444 | 222856.623 | 222.8566 | 61.9046 | 0.061905
161.3 | 40.7444 | 0 | 161.3104 | 2021898.9008 | 1988237.0164 | -9.0306e-06 | 11.1869 | 40.2727 | 1091.8909 | 121.2 | 1804.44 | 1.8044 | 180.444 | 223037.067 | 223.0371 | 61.9547 | 0.061955
161.3 | 40.7444 | 0 | 161.3104 | 2021898.7376 | 1988236.8559 | -9.0079e-06 | 11.1869 | 40.2727 | 1093.0096 | 121.3 | 1804.4398 | 1.8044 | 180.444 | 223217.511 | 223.2175 | 62.0049 | 0.062005
161.3 | 40.7444 | 0 | 161.3103 | 2021898.5748 | 1988236.6958 | -8.9853e-06 | 11.1869 | 40.2727 | 1094.1283 | 121.4 | 1804.4397 | 1.8044 | 180.444 | 223397.955 | 223.398 | 62.055 | 0.062055
161.3 | 40.7444 | 0 | 161.3103 | 2021898.4124 | 1988236.5361 | -8.9628e-06 | 11.1869 | 40.2727 | 1095.2469 | 121.5 | 1804.4395 | 1.8044 | 180.444 | 223578.3989 | 223.5784 | 62.1051 | 0.062105
161.3 | 40.7444 | 0 | 161.3103 | 2021898.2504 | 1988236.3768 | -8.9403e-06 | 11.1869 | 40.2727 | 1096.3656 | 121.6 | 1804.4394 | 1.8044 | 180.4439 | 223758.8429 | 223.7588 | 62.1552 | 0.062155
161.3 | 40.7444 | 0 | 161.3103 | 2021898.0888 | 1988236.2179 | -8.9179e-06 | 11.1869 | 40.2727 | 1097.4843 | 121.7 | 1804.4393 | 1.8044 | 180.4439 | 223939.2868 | 223.9393 | 62.2054 | 0.062205
161.3 | 40.7444 | 0 | 161.3102 | 2021897.9276 | 1988236.0594 | -8.8955e-06 | 11.1869 | 40.2727 | 1098.603 | 121.8 | 1804.4391 | 1.8044 | 180.4439 | 224119.7307 | 224.1197 | 62.2555 | 0.062255
161.3 | 40.7444 | 0 | 161.3102 | 2021897.7669 | 1988235.9013 | -8.8732e-06 | 11.1869 | 40.2727 | 1099.7217 | 121.9 | 1804.439 | 1.8044 | 180.4439 | 224300.1746 | 224.3002 | 62.3056 | 0.062306
161.3 | 40.7444 | 0 | 161.3102 | 2021897.6065 | 1988235.7436 | -8.851e-06 | 11.1868 | 40.2727 | 1100.8404 | 122 | 1804.4388 | 1.8044 | 180.4439 | 224480.6185 | 224.4806 | 62.3557 | 0.062356
161.3 | 40.7444 | 0 | 161.3102 | 2021897.4465 | 1988235.5863 | -8.8288e-06 | 11.1868 | 40.2727 | 1101.959 | 122.1 | 1804.4387 | 1.8044 | 180.4439 | 224661.0624 | 224.6611 | 62.4059 | 0.062406
161.3 | 40.7444 | 0 | 161.3101 | 2021897.2869 | 1988235.4294 | -8.8066e-06 | 11.1868 | 40.2727 | 1103.0777 | 122.2 | 1804.4385 | 1.8044 | 180.4439 | 224841.5062 | 224.8415 | 62.456 | 0.062456
161.3 | 40.7444 | 0 | 161.3101 | 2021897.1278 | 1988235.2729 | -8.7845e-06 | 11.1868 | 40.2726 | 1104.1964 | 122.3 | 1804.4384 | 1.8044 | 180.4438 | 225021.9501 | 225.022 | 62.5061 | 0.062506
161.3 | 40.7444 | 0 | 161.3101 | 2021896.969 | 1988235.1168 | -8.7625e-06 | 11.1868 | 40.2726 | 1105.3151 | 122.4 | 1804.4383 | 1.8044 | 180.4438 | 225202.3939 | 225.2024 | 62.5562 | 0.062556
161.3 | 40.7444 | 0 | 161.3101 | 2021896.8106 | 1988234.961 | -8.7405e-06 | 11.1868 | 40.2726 | 1106.4338 | 122.5 | 1804.4381 | 1.8044 | 180.4438 | 225382.8377 | 225.3828 | 62.6063 | 0.062606
161.3 | 40.7444 | 0 | 161.31 | 2021896.6527 | 1988234.8057 | -8.7186e-06 | 11.1868 | 40.2726 | 1107.5525 | 122.6 | 1804.438 | 1.8044 | 180.4438 | 225563.2815 | 225.5633 | 62.6565 | 0.062656
161.3 | 40.7444 | 0 | 161.31 | 2021896.4951 | 1988234.6507 | -8.6968e-06 | 11.1868 | 40.2726 | 1108.6712 | 122.7 | 1804.4378 | 1.8044 | 180.4438 | 225743.7253 | 225.7437 | 62.7066 | 0.062707
161.3 | 40.7444 | 0 | 161.31 | 2021896.3379 | 1988234.4962 | -8.675e-06 | 11.1868 | 40.2726 | 1109.7898 | 122.8 | 1804.4377 | 1.8044 | 180.4438 | 225924.1691 | 225.9242 | 62.7567 | 0.062757
161.3 | 40.7444 | 0 | 161.31 | 2021896.1811 | 1988234.342 | -8.6532e-06 | 11.1868 | 40.2726 | 1110.9085 | 122.9 | 1804.4376 | 1.8044 | 180.4438 | 226104.6128 | 226.1046 | 62.8068 | 0.062807
161.3 | 40.7444 | 0 | 161.3099 | 2021896.0247 | 1988234.1882 | -8.6315e-06 | 11.1868 | 40.2726 | 1112.0272 | 123 | 1804.4374 | 1.8044 | 180.4437 | 226285.0566 | 226.2851 | 62.857 | 0.062857
161.3 | 40.7444 | 0 | 161.3099 | 2021895.8687 | 1988234.0348 | -8.6098e-06 | 11.1868 | 40.2726 | 1113.1459 | 123.1 | 1804.4373 | 1.8044 | 180.4437 | 226465.5003 | 226.4655 | 62.9071 | 0.062907
161.3 | 40.7444 | 0 | 161.3099 | 2021895.7131 | 1988233.8818 | -8.5883e-06 | 11.1868 | 40.2726 | 1114.2646 | 123.2 | 1804.4371 | 1.8044 | 180.4437 | 226645.944 | 226.6459 | 62.9572 | 0.062957
161.3 | 40.7444 | 0 | 161.3099 | 2021895.5579 | 1988233.7291 | -8.5667e-06 | 11.1868 | 40.2726 | 1115.3833 | 123.3 | 1804.437 | 1.8044 | 180.4437 | 226826.3877 | 226.8264 | 63.0073 | 0.063007
161.3 | 40.7444 | 0 | 161.3098 | 2021895.403 | 1988233.5769 | -8.5452e-06 | 11.1868 | 40.2726 | 1116.5019 | 123.4 | 1804.4369 | 1.8044 | 180.4437 | 227006.8314 | 227.0068 | 63.0575 | 0.063057
161.3 | 40.7444 | 0 | 161.3098 | 2021895.2486 | 1988233.425 | -8.5238e-06 | 11.1868 | 40.2726 | 1117.6206 | 123.5 | 1804.4367 | 1.8044 | 180.4437 | 227187.2751 | 227.1873 | 63.1076 | 0.063108
161.3 | 40.7444 | 0 | 161.3098 | 2021895.0945 | 1988233.2735 | -8.5024e-06 | 11.1868 | 40.2726 | 1118.7393 | 123.6 | 1804.4366 | 1.8044 | 180.4437 | 227367.7187 | 227.3677 | 63.1577 | 0.063158
161.3 | 40.7444 | 0 | 161.3098 | 2021894.9409 | 1988233.1224 | -8.4811e-06 | 11.1868 | 40.2726 | 1119.858 | 123.7 | 1804.4365 | 1.8044 | 180.4436 | 227548.1624 | 227.5482 | 63.2078 | 0.063208
161.3 | 40.7444 | 0 | 161.3097 | 2021894.7876 | 1988232.9716 | -8.4598e-06 | 11.1868 | 40.2726 | 1120.9767 | 123.8 | 1804.4363 | 1.8044 | 180.4436 | 227728.606 | 227.7286 | 63.2579 | 0.063258
161.3 | 40.7444 | 0 | 161.3097 | 2021894.6347 | 1988232.8213 | -8.4386e-06 | 11.1868 | 40.2726 | 1122.0954 | 123.9 | 1804.4362 | 1.8044 | 180.4436 | 227909.0496 | 227.909 | 63.3081 | 0.063308
161.3 | 40.7444 | 0 | 161.3097 | 2021894.4822 | 1988232.6713 | -8.4175e-06 | 11.1868 | 40.2726 | 1123.214 | 124 | 1804.436 | 1.8044 | 180.4436 | 228089.4932 | 228.0895 | 63.3582 | 0.063358
161.3 | 40.7444 | 0 | 161.3097 | 2021894.33 | 1988232.5217 | -8.3964e-06 | 11.1868 | 40.2726 | 1124.3327 | 124.1 | 1804.4359 | 1.8044 | 180.4436 | 228269.9368 | 228.2699 | 63.4083 | 0.063408
161.3 | 40.7444 | 0 | 161.3096 | 2021894.1783 | 1988232.3725 | -8.3753e-06 | 11.1868 | 40.2726 | 1125.4514 | 124.2 | 1804.4358 | 1.8044 | 180.4436 | 228450.3804 | 228.4504 | 63.4584 | 0.063458
161.3 | 40.7444 | 0 | 161.3096 | 2021894.0269 | 1988232.2236 | -8.3543e-06 | 11.1868 | 40.2726 | 1126.5701 | 124.3 | 1804.4356 | 1.8044 | 180.4436 | 228630.8239 | 228.6308 | 63.5086 | 0.063509
161.3 | 40.7444 | 0 | 161.3096 | 2021893.8759 | 1988232.0751 | -8.3333e-06 | 11.1868 | 40.2726 | 1127.6888 | 124.4 | 1804.4355 | 1.8044 | 180.4435 | 228811.2675 | 228.8113 | 63.5587 | 0.063559
161.3 | 40.7444 | 0 | 161.3096 | 2021893.7253 | 1988231.927 | -8.3124e-06 | 11.1868 | 40.2726 | 1128.8074 | 124.5 | 1804.4354 | 1.8044 | 180.4435 | 228991.711 | 228.9917 | 63.6088 | 0.063609
161.3 | 40.7444 | 0 | 161.3095 | 2021893.575 | 1988231.7793 | -8.2916e-06 | 11.1868 | 40.2726 | 1129.9261 | 124.6 | 1804.4352 | 1.8044 | 180.4435 | 229172.1545 | 229.1722 | 63.6589 | 0.063659
161.3 | 40.7444 | 0 | 161.3095 | 2021893.4252 | 1988231.6319 | -8.2708e-06 | 11.1868 | 40.2726 | 1131.0448 | 124.7 | 1804.4351 | 1.8044 | 180.4435 | 229352.5981 | 229.3526 | 63.7091 | 0.063709
161.3 | 40.7444 | 0 | 161.3095 | 2021893.2757 | 1988231.4849 | -8.2501e-06 | 11.1868 | 40.2726 | 1132.1635 | 124.8 | 1804.435 | 1.8044 | 180.4435 | 229533.0416 | 229.533 | 63.7592 | 0.063759
161.3 | 40.7444 | 0 | 161.3095 | 2021893.1266 | 1988231.3383 | -8.2294e-06 | 11.1868 | 40.2726 | 1133.2822 | 124.9 | 1804.4348 | 1.8044 | 180.4435 | 229713.485 | 229.7135 | 63.8093 | 0.063809
161.3 | 40.7444 | 0 | 161.3094 | 2021892.9778 | 1988231.192 | -8.2087e-06 | 11.1868 | 40.2726 | 1134.4009 | 125 | 1804.4347 | 1.8044 | 180.4435 | 229893.9285 | 229.8939 | 63.8594 | 0.063859
161.3 | 40.7444 | 0 | 161.3094 | 2021892.8295 | 1988231.0462 | -8.1882e-06 | 11.1868 | 40.2726 | 1135.5195 | 125.1 | 1804.4346 | 1.8044 | 180.4435 | 230074.372 | 230.0744 | 63.9095 | 0.06391
161.3 | 40.7444 | 0 | 161.3094 | 2021892.6815 | 1988230.9006 | -8.1676e-06 | 11.1868 | 40.2726 | 1136.6382 | 125.2 | 1804.4344 | 1.8044 | 180.4434 | 230254.8154 | 230.2548 | 63.9597 | 0.06396
161.3 | 40.7444 | 0 | 161.3094 | 2021892.5339 | 1988230.7555 | -8.1471e-06 | 11.1868 | 40.2726 | 1137.7569 | 125.3 | 1804.4343 | 1.8044 | 180.4434 | 230435.2588 | 230.4353 | 64.0098 | 0.06401
161.3 | 40.7444 | 0 | 161.3093 | 2021892.3866 | 1988230.6107 | -8.1267e-06 | 11.1868 | 40.2726 | 1138.8756 | 125.4 | 1804.4342 | 1.8044 | 180.4434 | 230615.7023 | 230.6157 | 64.0599 | 0.06406
161.3 | 40.7444 | 0 | 161.3093 | 2021892.2397 | 1988230.4662 | -8.1063e-06 | 11.1868 | 40.2726 | 1139.9943 | 125.5 | 1804.434 | 1.8044 | 180.4434 | 230796.1457 | 230.7961 | 64.11 | 0.06411
161.3 | 40.7444 | 0 | 161.3093 | 2021892.0932 | 1988230.3222 | -8.086e-06 | 11.1868 | 40.2725 | 1141.113 | 125.6 | 1804.4339 | 1.8044 | 180.4434 | 230976.5891 | 230.9766 | 64.1602 | 0.06416
161.3 | 40.7444 | 0 | 161.3093 | 2021891.9471 | 1988230.1784 | -8.0657e-06 | 11.1868 | 40.2725 | 1142.2316 | 125.7 | 1804.4338 | 1.8044 | 180.4434 | 231157.0324 | 231.157 | 64.2103 | 0.06421
161.3 | 40.7444 | 0 | 161.3093 | 2021891.8013 | 1988230.0351 | -8.0455e-06 | 11.1868 | 40.2725 | 1143.3503 | 125.8 | 1804.4336 | 1.8044 | 180.4434 | 231337.4758 | 231.3375 | 64.2604 | 0.06426
161.3 | 40.7444 | 0 | 161.3092 | 2021891.6559 | 1988229.8921 | -8.0253e-06 | 11.1868 | 40.2725 | 1144.469 | 125.9 | 1804.4335 | 1.8044 | 180.4434 | 231517.9191 | 231.5179 | 64.3105 | 0.064311
161.3 | 40.7444 | 0 | 161.3092 | 2021891.5108 | 1988229.7495 | -8.0052e-06 | 11.1868 | 40.2725 | 1145.5877 | 126 | 1804.4334 | 1.8044 | 180.4433 | 231698.3625 | 231.6984 | 64.3607 | 0.064361
161.3 | 40.7444 | 0 | 161.3092 | 2021891.3662 | 1988229.6072 | -7.9851e-06 | 11.1868 | 40.2725 | 1146.7064 | 126.1 | 1804.4333 | 1.8044 | 180.4433 | 231878.8058 | 231.8788 | 64.4108 | 0.064411
161.3 | 40.7444 | 0 | 161.3092 | 2021891.2218 | 1988229.4653 | -7.9651e-06 | 11.1868 | 40.2725 | 1147.825 | 126.2 | 1804.4331 | 1.8044 | 180.4433 | 232059.2491 | 232.0592 | 64.4609 | 0.064461
161.3 | 40.7444 | 0 | 161.3091 | 2021891.0779 | 1988229.3237 | -7.9451e-06 | 11.1868 | 40.2725 | 1148.9437 | 126.3 | 1804.433 | 1.8044 | 180.4433 | 232239.6924 | 232.2397 | 64.511 | 0.064511
161.3 | 40.7444 | 0 | 161.3091 | 2021890.9343 | 1988229.1825 | -7.9252e-06 | 11.1868 | 40.2725 | 1150.0624 | 126.4 | 1804.4329 | 1.8044 | 180.4433 | 232420.1357 | 232.4201 | 64.5611 | 0.064561
161.3 | 40.7444 | 0 | 161.3091 | 2021890.791 | 1988229.0416 | -7.9053e-06 | 11.1868 | 40.2725 | 1151.1811 | 126.5 | 1804.4327 | 1.8044 | 180.4433 | 232600.579 | 232.6006 | 64.6113 | 0.064611
161.3 | 40.7444 | 0 | 161.3091 | 2021890.6482 | 1988228.9011 | -7.8855e-06 | 11.1868 | 40.2725 | 1152.2998 | 126.6 | 1804.4326 | 1.8044 | 180.4433 | 232781.0222 | 232.781 | 64.6614 | 0.064661
161.3 | 40.7444 | 0 | 161.309 | 2021890.5056 | 1988228.761 | -7.8657e-06 | 11.1868 | 40.2725 | 1153.4184 | 126.7 | 1804.4325 | 1.8044 | 180.4432 | 232961.4655 | 232.9615 | 64.7115 | 0.064712
161.3 | 40.7444 | 0 | 161.309 | 2021890.3635 | 1988228.6212 | -7.846e-06 | 11.1868 | 40.2725 | 1154.5371 | 126.8 | 1804.4324 | 1.8044 | 180.4432 | 233141.9087 | 233.1419 | 64.7616 | 0.064762
161.3 | 40.7444 | 0 | 161.309 | 2021890.2217 | 1988228.4818 | -7.8263e-06 | 11.1868 | 40.2725 | 1155.6558 | 126.9 | 1804.4322 | 1.8044 | 180.4432 | 233322.352 | 233.3224 | 64.8118 | 0.064812
161.3 | 40.7444 | 0 | 161.309 | 2021890.0802 | 1988228.3427 | -7.8067e-06 | 11.1868 | 40.2725 | 1156.7745 | 127 | 1804.4321 | 1.8044 | 180.4432 | 233502.7952 | 233.5028 | 64.8619 | 0.064862
161.3 | 40.7444 | 0 | 161.309 | 2021889.9391 | 1988228.2039 | -7.7871e-06 | 11.1868 | 40.2725 | 1157.8932 | 127.1 | 1804.432 | 1.8044 | 180.4432 | 233683.2384 | 233.6832 | 64.912 | 0.064912
161.3 | 40.7444 | 0 | 161.3089 | 2021889.7984 | 1988228.0655 | -7.7676e-06 | 11.1868 | 40.2725 | 1159.0118 | 127.2 | 1804.4319 | 1.8044 | 180.4432 | 233863.6816 | 233.8637 | 64.9621 | 0.064962
161.3 | 40.7444 | 0 | 161.3089 | 2021889.658 | 1988227.9275 | -7.7481e-06 | 11.1868 | 40.2725 | 1160.1305 | 127.3 | 1804.4317 | 1.8044 | 180.4432 | 234044.1247 | 234.0441 | 65.0123 | 0.065012
161.3 | 40.7444 | 0 | 161.3089 | 2021889.5179 | 1988227.7897 | -7.7287e-06 | 11.1868 | 40.2725 | 1161.2492 | 127.4 | 1804.4316 | 1.8044 | 180.4432 | 234224.5679 | 234.2246 | 65.0624 | 0.065062
161.3 | 40.7444 | 0 | 161.3089 | 2021889.3782 | 1988227.6524 | -7.7093e-06 | 11.1868 | 40.2725 | 1162.3679 | 127.5 | 1804.4315 | 1.8044 | 180.4431 | 234405.011 | 234.405 | 65.1125 | 0.065113
161.3 | 40.7444 | 0 | 161.3088 | 2021889.2389 | 1988227.5154 | -7.69e-06 | 11.1868 | 40.2725 | 1163.4866 | 127.6 | 1804.4314 | 1.8044 | 180.4431 | 234585.4542 | 234.5855 | 65.1626 | 0.065163
161.3 | 40.7444 | 0 | 161.3088 | 2021889.0999 | 1988227.3787 | -7.6707e-06 | 11.1868 | 40.2725 | 1164.6052 | 127.7 | 1804.4312 | 1.8044 | 180.4431 | 234765.8973 | 234.7659 | 65.2127 | 0.065213
161.3 | 40.7444 | 0 | 161.3088 | 2021888.9613 | 1988227.2424 | -7.6514e-06 | 11.1868 | 40.2725 | 1165.7239 | 127.8 | 1804.4311 | 1.8044 | 180.4431 | 234946.3404 | 234.9463 | 65.2629 | 0.065263
161.3 | 40.7444 | 0 | 161.3088 | 2021888.823 | 1988227.1064 | -7.6323e-06 | 11.1868 | 40.2725 | 1166.8426 | 127.9 | 1804.431 | 1.8044 | 180.4431 | 235126.7835 | 235.1268 | 65.313 | 0.065313
161.3 | 40.7444 | 0 | 161.3088 | 2021888.685 | 1988226.9707 | -7.6131e-06 | 11.1868 | 40.2725 | 1167.9613 | 128 | 1804.4309 | 1.8044 | 180.4431 | 235307.2266 | 235.3072 | 65.3631 | 0.065363
161.3 | 40.7444 | 0 | 161.3087 | 2021888.5475 | 1988226.8354 | -7.594e-06 | 11.1868 | 40.2725 | 1169.08 | 128.1 | 1804.4307 | 1.8044 | 180.4431 | 235487.6697 | 235.4877 | 65.4132 | 0.065413
161.3 | 40.7444 | 0 | 161.3087 | 2021888.4102 | 1988226.7004 | -7.575e-06 | 11.1868 | 40.2725 | 1170.1986 | 128.2 | 1804.4306 | 1.8044 | 180.4431 | 235668.1127 | 235.6681 | 65.4634 | 0.065463
161.3 | 40.7444 | 0 | 161.3087 | 2021888.2733 | 1988226.5658 | -7.556e-06 | 11.1868 | 40.2725 | 1171.3173 | 128.3 | 1804.4305 | 1.8044 | 180.443 | 235848.5558 | 235.8486 | 65.5135 | 0.065513
161.3 | 40.7444 | 0 | 161.3087 | 2021888.1367 | 1988226.4315 | -7.537e-06 | 11.1868 | 40.2725 | 1172.436 | 128.4 | 1804.4304 | 1.8044 | 180.443 | 236028.9988 | 236.029 | 65.5636 | 0.065564
161.3 | 40.7444 | 0 | 161.3086 | 2021888.0005 | 1988226.2976 | -7.5181e-06 | 11.1868 | 40.2725 | 1173.5547 | 128.5 | 1804.4303 | 1.8044 | 180.443 | 236209.4418 | 236.2094 | 65.6137 | 0.065614
161.3 | 40.7444 | 0 | 161.3086 | 2021887.8646 | 1988226.164 | -7.4993e-06 | 11.1868 | 40.2725 | 1174.6734 | 128.6 | 1804.4301 | 1.8044 | 180.443 | 236389.8849 | 236.3899 | 65.6639 | 0.065664
161.3 | 40.7444 | 0 | 161.3086 | 2021887.7291 | 1988226.0307 | -7.4805e-06 | 11.1868 | 40.2725 | 1175.792 | 128.7 | 1804.43 | 1.8044 | 180.443 | 236570.3279 | 236.5703 | 65.714 | 0.065714
161.3 | 40.7444 | 0 | 161.3086 | 2021887.5939 | 1988225.8977 | -7.4617e-06 | 11.1868 | 40.2725 | 1176.9107 | 128.8 | 1804.4299 | 1.8044 | 180.443 | 236750.7708 | 236.7508 | 65.7641 | 0.065764
161.3 | 40.7444 | 0 | 161.3086 | 2021887.459 | 1988225.7651 | -7.443e-06 | 11.1868 | 40.2725 | 1178.0294 | 128.9 | 1804.4298 | 1.8044 | 180.443 | 236931.2138 | 236.9312 | 65.8142 | 0.065814
161.3 | 40.7444 | 0 | 161.3085 | 2021887.3245 | 1988225.6328 | -7.4243e-06 | 11.1868 | 40.2725 | 1179.1481 | 129 | 1804.4297 | 1.8044 | 180.443 | 237111.6568 | 237.1117 | 65.8643 | 0.065864
161.3 | 40.7444 | 0 | 161.3085 | 2021887.1903 | 1988225.5009 | -7.4057e-06 | 11.1868 | 40.2725 | 1180.2668 | 129.1 | 1804.4295 | 1.8044 | 180.443 | 237292.0997 | 237.2921 | 65.9145 | 0.065914
161.3 | 40.7444 | 0 | 161.3085 | 2021887.0565 | 1988225.3692 | -7.3871e-06 | 11.1868 | 40.2724 | 1181.3854 | 129.2 | 1804.4294 | 1.8044 | 180.4429 | 237472.5427 | 237.4725 | 65.9646 | 0.065965
161.3 | 40.7444 | 0 | 161.3085 | 2021886.9229 | 1988225.238 | -7.3686e-06 | 11.1868 | 40.2724 | 1182.5041 | 129.3 | 1804.4293 | 1.8044 | 180.4429 | 237652.9856 | 237.653 | 66.0147 | 0.066015
161.3 | 40.7444 | 0 | 161.3085 | 2021886.7898 | 1988225.107 | -7.3501e-06 | 11.1868 | 40.2724 | 1183.6228 | 129.4 | 1804.4292 | 1.8044 | 180.4429 | 237833.4285 | 237.8334 | 66.0648 | 0.066065
161.3 | 40.7444 | 0 | 161.3084 | 2021886.6569 | 1988224.9764 | -7.3317e-06 | 11.1868 | 40.2724 | 1184.7415 | 129.5 | 1804.4291 | 1.8044 | 180.4429 | 238013.8714 | 238.0139 | 66.115 | 0.066115
161.3 | 40.7444 | 0 | 161.3084 | 2021886.5244 | 1988224.846 | -7.3133e-06 | 11.1868 | 40.2724 | 1185.8602 | 129.6 | 1804.4289 | 1.8044 | 180.4429 | 238194.3143 | 238.1943 | 66.1651 | 0.066165
161.3 | 40.7444 | 0 | 161.3084 | 2021886.3922 | 1988224.7161 | -7.295e-06 | 11.1868 | 40.2724 | 1186.9788 | 129.7 | 1804.4288 | 1.8044 | 180.4429 | 238374.7572 | 238.3748 | 66.2152 | 0.066215
161.3 | 40.7444 | 0 | 161.3084 | 2021886.2604 | 1988224.5864 | -7.2767e-06 | 11.1868 | 40.2724 | 1188.0975 | 129.8 | 1804.4287 | 1.8044 | 180.4429 | 238555.2001 | 238.5552 | 66.2653 | 0.066265
161.3 | 40.7444 | 0 | 161.3083 | 2021886.1289 | 1988224.4571 | -7.2584e-06 | 11.1868 | 40.2724 | 1189.2162 | 129.9 | 1804.4286 | 1.8044 | 180.4429 | 238735.6429 | 238.7356 | 66.3155 | 0.066315
161.3 | 40.7444 | 0 | 161.3083 | 2021885.9977 | 1988224.3281 | -7.2402e-06 | 11.1868 | 40.2724 | 1190.3349 | 130 | 1804.4285 | 1.8044 | 180.4428 | 238916.0858 | 238.9161 | 66.3656 | 0.066366
161.3 | 40.7444 | 0 | 161.3083 | 2021885.8668 | 1988224.1994 | -7.2221e-06 | 11.1868 | 40.2724 | 1191.4535 | 130.1 | 1804.4284 | 1.8044 | 180.4428 | 239096.5286 | 239.0965 | 66.4157 | 0.066416
161.3 | 40.7444 | 0 | 161.3083 | 2021885.7363 | 1988224.071 | -7.204e-06 | 11.1868 | 40.2724 | 1192.5722 | 130.2 | 1804.4282 | 1.8044 | 180.4428 | 239276.9714 | 239.277 | 66.4658 | 0.066466
161.3 | 40.7444 | 0 | 161.3083 | 2021885.6061 | 1988223.943 | -7.1859e-06 | 11.1868 | 40.2724 | 1193.6909 | 130.3 | 1804.4281 | 1.8044 | 180.4428 | 239457.4143 | 239.4574 | 66.5159 | 0.066516
161.3 | 40.7444 | 0 | 161.3082 | 2021885.4762 | 1988223.8153 | -7.1679e-06 | 11.1868 | 40.2724 | 1194.8096 | 130.4 | 1804.428 | 1.8044 | 180.4428 | 239637.8571 | 239.6379 | 66.5661 | 0.066566
161.3 | 40.7444 | 0 | 161.3082 | 2021885.3466 | 1988223.6879 | -7.1499e-06 | 11.1868 | 40.2724 | 1195.9283 | 130.5 | 1804.4279 | 1.8044 | 180.4428 | 239818.2999 | 239.8183 | 66.6162 | 0.066616
161.3 | 40.7444 | 0 | 161.3082 | 2021885.2174 | 1988223.5608 | -7.132e-06 | 11.1868 | 40.2724 | 1197.0469 | 130.6 | 1804.4278 | 1.8044 | 180.4428 | 239998.7426 | 239.9987 | 66.6663 | 0.066666
161.3 | 40.7444 | 0 | 161.3082 | 2021885.0885 | 1988223.4341 | -7.1141e-06 | 11.1868 | 40.2724 | 1198.1656 | 130.7 | 1804.4277 | 1.8044 | 180.4428 | 240179.1854 | 240.1792 | 66.7164 | 0.066716
161.3 | 40.7444 | 0 | 161.3082 | 2021884.9599 | 1988223.3076 | -7.0963e-06 | 11.1868 | 40.2724 | 1199.2843 | 130.8 | 1804.4275 | 1.8044 | 180.4428 | 240359.6281 | 240.3596 | 66.7666 | 0.066767
161.3 | 40.7444 | 0 | 161.3081 | 2021884.8317 | 1988223.1815 | -7.0785e-06 | 11.1868 | 40.2724 | 1200.403 | 130.9 | 1804.4274 | 1.8044 | 180.4427 | 240540.0709 | 240.5401 | 66.8167 | 0.066817
161.3 | 40.7444 | 0 | 161.3081 | 2021884.7037 | 1988223.0557 | -7.0607e-06 | 11.1868 | 40.2724 | 1201.5216 | 131 | 1804.4273 | 1.8044 | 180.4427 | 240720.5136 | 240.7205 | 66.8668 | 0.066867
161.3 | 40.7444 | 0 | 161.3081 | 2021884.5761 | 1988222.9302 | -7.043e-06 | 11.1868 | 40.2724 | 1202.6403 | 131.1 | 1804.4272 | 1.8044 | 180.4427 | 240900.9563 | 240.901 | 66.9169 | 0.066917
161.3 | 40.7444 | 0 | 161.3081 | 2021884.4488 | 1988222.805 | -7.0253e-06 | 11.1868 | 40.2724 | 1203.759 | 131.2 | 1804.4271 | 1.8044 | 180.4427 | 241081.3991 | 241.0814 | 66.9671 | 0.066967
161.3 | 40.7444 | 0 | 161.3081 | 2021884.3219 | 1988222.6802 | -7.0077e-06 | 11.1868 | 40.2724 | 1204.8777 | 131.3 | 1804.427 | 1.8044 | 180.4427 | 241261.8417 | 241.2618 | 67.0172 | 0.067017
161.3 | 40.7444 | 0 | 161.308 | 2021884.1952 | 1988222.5556 | -6.9902e-06 | 11.1868 | 40.2724 | 1205.9964 | 131.4 | 1804.4269 | 1.8044 | 180.4427 | 241442.2844 | 241.4423 | 67.0673 | 0.067067
161.3 | 40.7444 | 0 | 161.308 | 2021884.0689 | 1988222.4314 | -6.9726e-06 | 11.1868 | 40.2724 | 1207.115 | 131.5 | 1804.4267 | 1.8044 | 180.4427 | 241622.7271 | 241.6227 | 67.1174 | 0.067117
161.3 | 40.7444 | 0 | 161.308 | 2021883.9428 | 1988222.3075 | -6.9551e-06 | 11.1868 | 40.2724 | 1208.2337 | 131.6 | 1804.4266 | 1.8044 | 180.4427 | 241803.1698 | 241.8032 | 67.1675 | 0.067168
161.3 | 40.7444 | 0 | 161.308 | 2021883.8171 | 1988222.1839 | -6.9377e-06 | 11.1868 | 40.2724 | 1209.3524 | 131.7 | 1804.4265 | 1.8044 | 180.4427 | 241983.6124 | 241.9836 | 67.2177 | 0.067218
161.3 | 40.7444 | 0 | 161.308 | 2021883.6917 | 1988222.0605 | -6.9203e-06 | 11.1868 | 40.2724 | 1210.4711 | 131.8 | 1804.4264 | 1.8044 | 180.4426 | 242164.0551 | 242.1641 | 67.2678 | 0.067268
161.3 | 40.7444 | 0 | 161.3079 | 2021883.5667 | 1988221.9376 | -6.9029e-06 | 11.1868 | 40.2724 | 1211.5897 | 131.9 | 1804.4263 | 1.8044 | 180.4426 | 242344.4977 | 242.3445 | 67.3179 | 0.067318
161.3 | 40.7444 | 0 | 161.3079 | 2021883.4419 | 1988221.8149 | -6.8856e-06 | 11.1868 | 40.2724 | 1212.7084 | 132 | 1804.4262 | 1.8044 | 180.4426 | 242524.9403 | 242.5249 | 67.368 | 0.067368
161.3 | 40.7444 | 0 | 161.3079 | 2021883.3175 | 1988221.6925 | -6.8684e-06 | 11.1868 | 40.2724 | 1213.8271 | 132.1 | 1804.4261 | 1.8044 | 180.4426 | 242705.3829 | 242.7054 | 67.4182 | 0.067418
161.3 | 40.7444 | 0 | 161.3079 | 2021883.1933 | 1988221.5704 | -6.8511e-06 | 11.1868 | 40.2724 | 1214.9458 | 132.2 | 1804.426 | 1.8044 | 180.4426 | 242885.8255 | 242.8858 | 67.4683 | 0.067468
161.3 | 40.7444 | 0 | 161.3079 | 2021883.0695 | 1988221.4487 | -6.834e-06 | 11.1868 | 40.2724 | 1216.0644 | 132.3 | 1804.4259 | 1.8044 | 180.4426 | 243066.2681 | 243.0663 | 67.5184 | 0.067518
161.3 | 40.7444 | 0 | 161.3078 | 2021882.946 | 1988221.3272 | -6.8168e-06 | 11.1868 | 40.2724 | 1217.1831 | 132.4 | 1804.4257 | 1.8044 | 180.4426 | 243246.7107 | 243.2467 | 67.5685 | 0.067569
161.3 | 40.7444 | 0 | 161.3078 | 2021882.8228 | 1988221.206 | -6.7997e-06 | 11.1868 | 40.2724 | 1218.3018 | 132.5 | 1804.4256 | 1.8044 | 180.4426 | 243427.1532 | 243.4272 | 67.6187 | 0.067619
161.3 | 40.7444 | 0 | 161.3078 | 2021882.6999 | 1988221.0852 | -6.7827e-06 | 11.1868 | 40.2724 | 1219.4205 | 132.6 | 1804.4255 | 1.8044 | 180.4426 | 243607.5958 | 243.6076 | 67.6688 | 0.067669
161.3 | 40.7444 | 0 | 161.3078 | 2021882.5773 | 1988220.9646 | -6.7657e-06 | 11.1868 | 40.2724 | 1220.5391 | 132.7 | 1804.4254 | 1.8044 | 180.4425 | 243788.0383 | 243.788 | 67.7189 | 0.067719
161.3 | 40.7444 | 0 | 161.3078 | 2021882.455 | 1988220.8444 | -6.7487e-06 | 11.1868 | 40.2724 | 1221.6578 | 132.8 | 1804.4253 | 1.8044 | 180.4425 | 243968.4809 | 243.9685 | 67.769 | 0.067769
161.3 | 40.7444 | 0 | 161.3077 | 2021882.333 | 1988220.7244 | -6.7318e-06 | 11.1868 | 40.2724 | 1222.7765 | 132.9 | 1804.4252 | 1.8044 | 180.4425 | 244148.9234 | 244.1489 | 67.8191 | 0.067819
161.3 | 40.7444 | 0 | 161.3077 | 2021882.2114 | 1988220.6048 | -6.7149e-06 | 11.1868 | 40.2724 | 1223.8952 | 133 | 1804.4251 | 1.8044 | 180.4425 | 244329.3659 | 244.3294 | 67.8693 | 0.067869
161.3 | 40.7444 | 0 | 161.3077 | 2021882.09 | 1988220.4855 | -6.6981e-06 | 11.1868 | 40.2723 | 1225.0139 | 133.1 | 1804.425 | 1.8044 | 180.4425 | 244509.8084 | 244.5098 | 67.9194 | 0.067919
161.3 | 40.7444 | 0 | 161.3077 | 2021881.9689 | 1988220.3664 | -6.6813e-06 | 11.1868 | 40.2723 | 1226.1325 | 133.2 | 1804.4249 | 1.8044 | 180.4425 | 244690.2509 | 244.6903 | 67.9695 | 0.06797
161.3 | 40.7444 | 0 | 161.3077 | 2021881.8482 | 1988220.2477 | -6.6645e-06 | 11.1868 | 40.2723 | 1227.2512 | 133.3 | 1804.4248 | 1.8044 | 180.4425 | 244870.6934 | 244.8707 | 68.0196 | 0.06802
161.3 | 40.7444 | 0 | 161.3076 | 2021881.7277 | 1988220.1292 | -6.6478e-06 | 11.1868 | 40.2723 | 1228.3699 | 133.4 | 1804.4247 | 1.8044 | 180.4425 | 245051.1358 | 245.0511 | 68.0698 | 0.06807
161.3 | 40.7444 | 0 | 161.3076 | 2021881.6076 | 1988220.0111 | -6.6311e-06 | 11.1868 | 40.2723 | 1229.4886 | 133.5 | 1804.4246 | 1.8044 | 180.4425 | 245231.5783 | 245.2316 | 68.1199 | 0.06812
161.3 | 40.7444 | 0 | 161.3076 | 2021881.4877 | 1988219.8932 | -6.6145e-06 | 11.1868 | 40.2723 | 1230.6072 | 133.6 | 1804.4244 | 1.8044 | 180.4424 | 245412.0207 | 245.412 | 68.17 | 0.06817
161.3 | 40.7444 | 0 | 161.3076 | 2021881.3682 | 1988219.7757 | -6.5979e-06 | 11.1868 | 40.2723 | 1231.7259 | 133.7 | 1804.4243 | 1.8044 | 180.4424 | 245592.4632 | 245.5925 | 68.2201 | 0.06822
161.3 | 40.7444 | 0 | 161.3076 | 2021881.2489 | 1988219.6584 | -6.5814e-06 | 11.1868 | 40.2723 | 1232.8446 | 133.8 | 1804.4242 | 1.8044 | 180.4424 | 245772.9056 | 245.7729 | 68.2703 | 0.06827
161.3 | 40.7444 | 0 | 161.3075 | 2021881.13 | 1988219.5414 | -6.5649e-06 | 11.1868 | 40.2723 | 1233.9633 | 133.9 | 1804.4241 | 1.8044 | 180.4424 | 245953.348 | 245.9533 | 68.3204 | 0.06832
161.3 | 40.7444 | 0 | 161.3075 | 2021881.0113 | 1988219.4247 | -6.5484e-06 | 11.1868 | 40.2723 | 1235.0819 | 134 | 1804.424 | 1.8044 | 180.4424 | 246133.7904 | 246.1338 | 68.3705 | 0.06837
161.3 | 40.7444 | 0 | 161.3075 | 2021880.893 | 1988219.3084 | -6.532e-06 | 11.1868 | 40.2723 | 1236.2006 | 134.1 | 1804.4239 | 1.8044 | 180.4424 | 246314.2328 | 246.3142 | 68.4206 | 0.068421
161.3 | 40.7444 | 0 | 161.3075 | 2021880.7749 | 1988219.1923 | -6.5156e-06 | 11.1868 | 40.2723 | 1237.3193 | 134.2 | 1804.4238 | 1.8044 | 180.4424 | 246494.6752 | 246.4947 | 68.4707 | 0.068471
161.3 | 40.7444 | 0 | 161.3075 | 2021880.6571 | 1988219.0765 | -6.4992e-06 | 11.1868 | 40.2723 | 1238.438 | 134.3 | 1804.4237 | 1.8044 | 180.4424 | 246675.1175 | 246.6751 | 68.5209 | 0.068521
161.3 | 40.7444 | 0 | 161.3075 | 2021880.5397 | 1988218.961 | -6.4829e-06 | 11.1868 | 40.2723 | 1239.5566 | 134.4 | 1804.4236 | 1.8044 | 180.4424 | 246855.5599 | 246.8556 | 68.571 | 0.068571
161.3 | 40.7444 | 0 | 161.3074 | 2021880.4225 | 1988218.8457 | -6.4667e-06 | 11.1868 | 40.2723 | 1240.6753 | 134.5 | 1804.4235 | 1.8044 | 180.4423 | 247036.0022 | 247.036 | 68.6211 | 0.068621
161.3 | 40.7444 | 0 | 161.3074 | 2021880.3056 | 1988218.7308 | -6.4505e-06 | 11.1868 | 40.2723 | 1241.794 | 134.6 | 1804.4234 | 1.8044 | 180.4423 | 247216.4446 | 247.2164 | 68.6712 | 0.068671
161.3 | 40.7444 | 0 | 161.3074 | 2021880.189 | 1988218.6162 | -6.4343e-06 | 11.1868 | 40.2723 | 1242.9127 | 134.7 | 1804.4233 | 1.8044 | 180.4423 | 247396.8869 | 247.3969 | 68.7214 | 0.068721
161.3 | 40.7444 | 0 | 161.3074 | 2021880.0727 | 1988218.5018 | -6.4182e-06 | 11.1868 | 40.2723 | 1244.0313 | 134.8 | 1804.4232 | 1.8044 | 180.4423 | 247577.3292 | 247.5773 | 68.7715 | 0.068771
161.3 | 40.7444 | 0 | 161.3074 | 2021879.9567 | 1988218.3877 | -6.4021e-06 | 11.1868 | 40.2723 | 1245.15 | 134.9 | 1804.4231 | 1.8044 | 180.4423 | 247757.7715 | 247.7578 | 68.8216 | 0.068822
161.3 | 40.7444 | 0 | 161.3073 | 2021879.841 | 1988218.274 | -6.386e-06 | 11.1868 | 40.2723 | 1246.2687 | 135 | 1804.423 | 1.8044 | 180.4423 | 247938.2138 | 247.9382 | 68.8717 | 0.068872
161.3 | 40.7444 | 0 | 161.3073 | 2021879.7256 | 1988218.1605 | -6.37e-06 | 11.1868 | 40.2723 | 1247.3874 | 135.1 | 1804.4229 | 1.8044 | 180.4423 | 248118.6561 | 248.1187 | 68.9218 | 0.068922
161.3 | 40.7444 | 0 | 161.3073 | 2021879.6105 | 1988218.0472 | -6.354e-06 | 11.1867 | 40.2723 | 1248.506 | 135.2 | 1804.4228 | 1.8044 | 180.4423 | 248299.0984 | 248.2991 | 68.972 | 0.068972
161.3 | 40.7444 | 0 | 161.3073 | 2021879.4956 | 1988217.9343 | -6.3381e-06 | 11.1867 | 40.2723 | 1249.6247 | 135.3 | 1804.4227 | 1.8044 | 180.4423 | 248479.5407 | 248.4795 | 69.0221 | 0.069022
161.3 | 40.7444 | 0 | 161.3073 | 2021879.3811 | 1988217.8217 | -6.3222e-06 | 11.1867 | 40.2723 | 1250.7434 | 135.4 | 1804.4226 | 1.8044 | 180.4423 | 248659.9829 | 248.66 | 69.0722 | 0.069072
161.3 | 40.7444 | 0 | 161.3073 | 2021879.2668 | 1988217.7093 | -6.3063e-06 | 11.1867 | 40.2723 | 1251.8621 | 135.5 | 1804.4225 | 1.8044 | 180.4422 | 248840.4252 | 248.8404 | 69.1223 | 0.069122
161.3 | 40.7444 | 0 | 161.3072 | 2021879.1528 | 1988217.5972 | -6.2905e-06 | 11.1867 | 40.2723 | 1252.9807 | 135.6 | 1804.4224 | 1.8044 | 180.4422 | 249020.8674 | 249.0209 | 69.1725 | 0.069172
161.3 | 40.7444 | 0 | 161.3072 | 2021879.0391 | 1988217.4854 | -6.2748e-06 | 11.1867 | 40.2723 | 1254.0994 | 135.7 | 1804.4223 | 1.8044 | 180.4422 | 249201.3096 | 249.2013 | 69.2226 | 0.069223
161.3 | 40.7444 | 0 | 161.3072 | 2021878.9257 | 1988217.3739 | -6.259e-06 | 11.1867 | 40.2723 | 1255.2181 | 135.8 | 1804.4222 | 1.8044 | 180.4422 | 249381.7518 | 249.3818 | 69.2727 | 0.069273
161.3 | 40.7444 | 0 | 161.3072 | 2021878.8126 | 1988217.2627 | -6.2433e-06 | 11.1867 | 40.2723 | 1256.3368 | 135.9 | 1804.4221 | 1.8044 | 180.4422 | 249562.1941 | 249.5622 | 69.3228 | 0.069323
161.3 | 40.7444 | 0 | 161.3072 | 2021878.6998 | 1988217.1517 | -6.2277e-06 | 11.1867 | 40.2723 | 1257.4554 | 136 | 1804.422 | 1.8044 | 180.4422 | 249742.6362 | 249.7426 | 69.373 | 0.069373
161.3 | 40.7444 | 0 | 161.3071 | 2021878.5872 | 1988217.041 | -6.212e-06 | 11.1867 | 40.2723 | 1258.5741 | 136.1 | 1804.4219 | 1.8044 | 180.4422 | 249923.0784 | 249.9231 | 69.4231 | 0.069423
161.3 | 40.7444 | 0 | 161.3071 | 2021878.4749 | 1988216.9306 | -6.1965e-06 | 11.1867 | 40.2723 | 1259.6928 | 136.2 | 1804.4218 | 1.8044 | 180.4422 | 250103.5206 | 250.1035 | 69.4732 | 0.069473
161.3 | 40.7444 | 0 | 161.3071 | 2021878.3629 | 1988216.8205 | -6.1809e-06 | 11.1867 | 40.2723 | 1260.8115 | 136.3 | 1804.4217 | 1.8044 | 180.4422 | 250283.9628 | 250.284 | 69.5233 | 0.069523
161.3 | 40.7444 | 0 | 161.3071 | 2021878.2512 | 1988216.7106 | -6.1654e-06 | 11.1867 | 40.2723 | 1261.9301 | 136.4 | 1804.4216 | 1.8044 | 180.4422 | 250464.4049 | 250.4644 | 69.5734 | 0.069573
161.3 | 40.7444 | 0 | 161.3071 | 2021878.1398 | 1988216.601 | -6.15e-06 | 11.1867 | 40.2723 | 1263.0488 | 136.5 | 1804.4215 | 1.8044 | 180.4421 | 250644.8471 | 250.6448 | 69.6236 | 0.069624
161.3 | 40.7444 | 0 | 161.3071 | 2021878.0286 | 1988216.4917 | -6.1345e-06 | 11.1867 | 40.2723 | 1264.1675 | 136.6 | 1804.4214 | 1.8044 | 180.4421 | 250825.2892 | 250.8253 | 69.6737 | 0.069674
161.3 | 40.7444 | 0 | 161.307 | 2021877.9178 | 1988216.3827 | -6.1192e-06 | 11.1867 | 40.2723 | 1265.2862 | 136.7 | 1804.4213 | 1.8044 | 180.4421 | 251005.7313 | 251.0057 | 69.7238 | 0.069724
161.3 | 40.7444 | 0 | 161.307 | 2021877.8072 | 1988216.274 | -6.1038e-06 | 11.1867 | 40.2723 | 1266.4048 | 136.8 | 1804.4212 | 1.8044 | 180.4421 | 251186.1735 | 251.1862 | 69.7739 | 0.069774
161.3 | 40.7444 | 0 | 161.307 | 2021877.6969 | 1988216.1655 | -6.0885e-06 | 11.1867 | 40.2723 | 1267.5235 | 136.9 | 1804.4211 | 1.8044 | 180.4421 | 251366.6156 | 251.3666 | 69.8241 | 0.069824
161.3 | 40.7444 | 0 | 161.307 | 2021877.5868 | 1988216.0573 | -6.0732e-06 | 11.1867 | 40.2723 | 1268.6422 | 137 | 1804.421 | 1.8044 | 180.4421 | 251547.0577 | 251.5471 | 69.8742 | 0.069874
161.3 | 40.7444 | 0 | 161.307 | 2021877.477 | 1988215.9493 | -6.058e-06 | 11.1867 | 40.2723 | 1269.7608 | 137.1 | 1804.4209 | 1.8044 | 180.4421 | 251727.4997 | 251.7275 | 69.9243 | 0.069924
161.3 | 40.7444 | 0 | 161.3069 | 2021877.3676 | 1988215.8416 | -6.0428e-06 | 11.1867 | 40.2723 | 1270.8795 | 137.2 | 1804.4208 | 1.8044 | 180.4421 | 251907.9418 | 251.9079 | 69.9744 | 0.069974
161.3 | 40.7444 | 0 | 161.3069 | 2021877.2583 | 1988215.7342 | -6.0277e-06 | 11.1867 | 40.2723 | 1271.9982 | 137.3 | 1804.4207 | 1.8044 | 180.4421 | 252088.3839 | 252.0884 | 70.0246 | 0.070025
161.3 | 40.7444 | 0 | 161.3069 | 2021877.1494 | 1988215.6271 | -6.0125e-06 | 11.1867 | 40.2723 | 1273.1169 | 137.4 | 1804.4206 | 1.8044 | 180.4421 | 252268.8259 | 252.2688 | 70.0747 | 0.070075
161.3 | 40.7444 | 0 | 161.3069 | 2021877.0407 | 1988215.5203 | -5.9975e-06 | 11.1867 | 40.2722 | 1274.2355 | 137.5 | 1804.4205 | 1.8044 | 180.442 | 252449.268 | 252.4493 | 70.1248 | 0.070125
161.3 | 40.7444 | 0 | 161.3069 | 2021876.9323 | 1988215.4137 | -5.9824e-06 | 11.1867 | 40.2722 | 1275.3542 | 137.6 | 1804.4204 | 1.8044 | 180.442 | 252629.71 | 252.6297 | 70.1749 | 0.070175
161.3 | 40.7444 | 0 | 161.3069 | 2021876.8242 | 1988215.3073 | -5.9674e-06 | 11.1867 | 40.2722 | 1276.4729 | 137.7 | 1804.4203 | 1.8044 | 180.442 | 252810.1521 | 252.8102 | 70.225 | 0.070225
161.3 | 40.7444 | 0 | 161.3068 | 2021876.7163 | 1988215.2013 | -5.9525e-06 | 11.1867 | 40.2722 | 1277.5916 | 137.8 | 1804.4202 | 1.8044 | 180.442 | 252990.5941 | 252.9906 | 70.2752 | 0.070275
161.3 | 40.7444 | 0 | 161.3068 | 2021876.6088 | 1988215.0955 | -5.9375e-06 | 11.1867 | 40.2722 | 1278.7102 | 137.9 | 1804.4201 | 1.8044 | 180.442 | 253171.0361 | 253.171 | 70.3253 | 0.070325
161.3 | 40.7444 | 0 | 161.3068 | 2021876.5014 | 1988214.99 | -5.9226e-06 | 11.1867 | 40.2722 | 1279.8289 | 138 | 1804.42 | 1.8044 | 180.442 | 253351.4781 | 253.3515 | 70.3754 | 0.070375
161.3 | 40.7444 | 0 | 161.3068 | 2021876.3944 | 1988214.8847 | -5.9078e-06 | 11.1867 | 40.2722 | 1280.9476 | 138.1 | 1804.4199 | 1.8044 | 180.442 | 253531.9201 | 253.5319 | 70.4255 | 0.070426
161.3 | 40.7444 | 0 | 161.3068 | 2021876.2876 | 1988214.7797 | -5.893e-06 | 11.1867 | 40.2722 | 1282.0663 | 138.2 | 1804.4198 | 1.8044 | 180.442 | 253712.3621 | 253.7124 | 70.4757 | 0.070476
161.3 | 40.7444 | 0 | 161.3068 | 2021876.1811 | 1988214.675 | -5.8782e-06 | 11.1867 | 40.2722 | 1283.1849 | 138.3 | 1804.4197 | 1.8044 | 180.442 | 253892.804 | 253.8928 | 70.5258 | 0.070526
161.3 | 40.7444 | 0 | 161.3067 | 2021876.0749 | 1988214.5705 | -5.8635e-06 | 11.1867 | 40.2722 | 1284.3036 | 138.4 | 1804.4196 | 1.8044 | 180.442 | 254073.246 | 254.0732 | 70.5759 | 0.070576
161.3 | 40.7444 | 0 | 161.3067 | 2021875.9689 | 1988214.4663 | -5.8488e-06 | 11.1867 | 40.2722 | 1285.4223 | 138.5 | 1804.4195 | 1.8044 | 180.442 | 254253.6879 | 254.2537 | 70.626 | 0.070626
161.3 | 40.7444 | 0 | 161.3067 | 2021875.8632 | 1988214.3623 | -5.8341e-06 | 11.1867 | 40.2722 | 1286.5409 | 138.6 | 1804.4194 | 1.8044 | 180.4419 | 254434.1299 | 254.4341 | 70.6761 | 0.070676
161.3 | 40.7444 | 0 | 161.3067 | 2021875.7577 | 1988214.2586 | -5.8195e-06 | 11.1867 | 40.2722 | 1287.6596 | 138.7 | 1804.4193 | 1.8044 | 180.4419 | 254614.5718 | 254.6146 | 70.7263 | 0.070726
161.3 | 40.7444 | 0 | 161.3067 | 2021875.6526 | 1988214.1552 | -5.8049e-06 | 11.1867 | 40.2722 | 1288.7783 | 138.8 | 1804.4192 | 1.8044 | 180.4419 | 254795.0137 | 254.795 | 70.7764 | 0.070776
161.3 | 40.7444 | 0 | 161.3067 | 2021875.5476 | 1988214.052 | -5.7903e-06 | 11.1867 | 40.2722 | 1289.897 | 138.9 | 1804.4191 | 1.8044 | 180.4419 | 254975.4557 | 254.9755 | 70.8265 | 0.070827
161.3 | 40.7444 | 0 | 161.3066 | 2021875.443 | 1988213.9491 | -5.7758e-06 | 11.1867 | 40.2722 | 1291.0156 | 139 | 1804.419 | 1.8044 | 180.4419 | 255155.8976 | 255.1559 | 70.8766 | 0.070877
161.3 | 40.7444 | 0 | 161.3066 | 2021875.3386 | 1988213.8465 | -5.7613e-06 | 11.1867 | 40.2722 | 1292.1343 | 139.1 | 1804.419 | 1.8044 | 180.4419 | 255336.3395 | 255.3363 | 70.9268 | 0.070927
161.3 | 40.7444 | 0 | 161.3066 | 2021875.2345 | 1988213.7441 | -5.7469e-06 | 11.1867 | 40.2722 | 1293.253 | 139.2 | 1804.4189 | 1.8044 | 180.4419 | 255516.7813 | 255.5168 | 70.9769 | 0.070977
161.3 | 40.7444 | 0 | 161.3066 | 2021875.1306 | 1988213.6419 | -5.7324e-06 | 11.1867 | 40.2722 | 1294.3716 | 139.3 | 1804.4188 | 1.8044 | 180.4419 | 255697.2232 | 255.6972 | 71.027 | 0.071027
161.3 | 40.7444 | 0 | 161.3066 | 2021875.027 | 1988213.5401 | -5.7181e-06 | 11.1867 | 40.2722 | 1295.4903 | 139.4 | 1804.4187 | 1.8044 | 180.4419 | 255877.6651 | 255.8777 | 71.0771 | 0.071077
161.3 | 40.7444 | 0 | 161.3066 | 2021874.9236 | 1988213.4384 | -5.7037e-06 | 11.1867 | 40.2722 | 1296.609 | 139.5 | 1804.4186 | 1.8044 | 180.4419 | 256058.1069 | 256.0581 | 71.1273 | 0.071127
161.3 | 40.7444 | 0 | 161.3065 | 2021874.8206 | 1988213.3371 | -5.6894e-06 | 11.1867 | 40.2722 | 1297.7277 | 139.6 | 1804.4185 | 1.8044 | 180.4418 | 256238.5488 | 256.2385 | 71.1774 | 0.071177
161.3 | 40.7444 | 0 | 161.3065 | 2021874.7177 | 1988213.2359 | -5.6752e-06 | 11.1867 | 40.2722 | 1298.8463 | 139.7 | 1804.4184 | 1.8044 | 180.4418 | 256418.9906 | 256.419 | 71.2275 | 0.071227
161.3 | 40.7444 | 0 | 161.3065 | 2021874.6152 | 1988213.1351 | -5.6609e-06 | 11.1867 | 40.2722 | 1299.965 | 139.8 | 1804.4183 | 1.8044 | 180.4418 | 256599.4325 | 256.5994 | 71.2776 | 0.071278
161.3 | 40.7444 | 0 | 161.3065 | 2021874.5128 | 1988213.0345 | -5.6467e-06 | 11.1867 | 40.2722 | 1301.0837 | 139.9 | 1804.4182 | 1.8044 | 180.4418 | 256779.8743 | 256.7799 | 71.3277 | 0.071328
161.3 | 40.7444 | 0 | 161.3065 | 2021874.4108 | 1988212.9341 | -5.6326e-06 | 11.1867 | 40.2722 | 1302.2024 | 140 | 1804.4181 | 1.8044 | 180.4418 | 256960.3161 | 256.9603 | 71.3779 | 0.071378
161.3 | 40.7444 | 0 | 161.3065 | 2021874.309 | 1988212.834 | -5.6184e-06 | 11.1867 | 40.2722 | 1303.321 | 140.1 | 1804.418 | 1.8044 | 180.4418 | 257140.7579 | 257.1408 | 71.428 | 0.071428
161.3 | 40.7444 | 0 | 161.3064 | 2021874.2074 | 1988212.7341 | -5.6044e-06 | 11.1867 | 40.2722 | 1304.4397 | 140.2 | 1804.4179 | 1.8044 | 180.4418 | 257321.1997 | 257.3212 | 71.4781 | 0.071478
161.3 | 40.7444 | 0 | 161.3064 | 2021874.1061 | 1988212.6345 | -5.5903e-06 | 11.1867 | 40.2722 | 1305.5584 | 140.3 | 1804.4179 | 1.8044 | 180.4418 | 257501.6415 | 257.5016 | 71.5282 | 0.071528
161.3 | 40.7444 | 0 | 161.3064 | 2021874.0051 | 1988212.5352 | -5.5763e-06 | 11.1867 | 40.2722 | 1306.677 | 140.4 | 1804.4178 | 1.8044 | 180.4418 | 257682.0833 | 257.6821 | 71.5784 | 0.071578
161.3 | 40.7444 | 0 | 161.3064 | 2021873.9043 | 1988212.4361 | -5.5623e-06 | 11.1867 | 40.2722 | 1307.7957 | 140.5 | 1804.4177 | 1.8044 | 180.4418 | 257862.525 | 257.8625 | 71.6285 | 0.071628
161.3 | 40.7444 | 0 | 161.3064 | 2021873.8038 | 1988212.3372 | -5.5483e-06 | 11.1867 | 40.2722 | 1308.9144 | 140.6 | 1804.4176 | 1.8044 | 180.4418 | 258042.9668 | 258.043 | 71.6786 | 0.071679
161.3 | 40.7444 | 0 | 161.3064 | 2021873.7035 | 1988212.2386 | -5.5344e-06 | 11.1867 | 40.2722 | 1310.0331 | 140.7 | 1804.4175 | 1.8044 | 180.4417 | 258223.4085 | 258.2234 | 71.7287 | 0.071729
161.3 | 40.7444 | 0 | 161.3063 | 2021873.6035 | 1988212.1402 | -5.5206e-06 | 11.1867 | 40.2722 | 1311.1517 | 140.8 | 1804.4174 | 1.8044 | 180.4417 | 258403.8503 | 258.4039 | 71.7788 | 0.071779
161.3 | 40.7444 | 0 | 161.3063 | 2021873.5037 | 1988212.0421 | -5.5067e-06 | 11.1867 | 40.2722 | 1312.2704 | 140.9 | 1804.4173 | 1.8044 | 180.4417 | 258584.292 | 258.5843 | 71.829 | 0.071829
161.3 | 40.7444 | 0 | 161.3063 | 2021873.4042 | 1988211.9443 | -5.4929e-06 | 11.1867 | 40.2722 | 1313.3891 | 141 | 1804.4172 | 1.8044 | 180.4417 | 258764.7337 | 258.7647 | 71.8791 | 0.071879
161.3 | 40.7444 | 0 | 161.3063 | 2021873.3049 | 1988211.8466 | -5.4791e-06 | 11.1867 | 40.2722 | 1314.5077 | 141.1 | 1804.4171 | 1.8044 | 180.4417 | 258945.1754 | 258.9452 | 71.9292 | 0.071929
161.3 | 40.7444 | 0 | 161.3063 | 2021873.2059 | 1988211.7492 | -5.4654e-06 | 11.1867 | 40.2722 | 1315.6264 | 141.2 | 1804.4171 | 1.8044 | 180.4417 | 259125.6172 | 259.1256 | 71.9793 | 0.071979
161.3 | 40.7444 | 0 | 161.3063 | 2021873.1071 | 1988211.6521 | -5.4517e-06 | 11.1867 | 40.2722 | 1316.7451 | 141.3 | 1804.417 | 1.8044 | 180.4417 | 259306.0588 | 259.3061 | 72.0295 | 0.072029
161.3 | 40.7444 | 0 | 161.3063 | 2021873.0086 | 1988211.5552 | -5.438e-06 | 11.1867 | 40.2722 | 1317.8638 | 141.4 | 1804.4169 | 1.8044 | 180.4417 | 259486.5005 | 259.4865 | 72.0796 | 0.07208
161.3 | 40.7444 | 0 | 161.3062 | 2021872.9103 | 1988211.4586 | -5.4244e-06 | 11.1867 | 40.2722 | 1318.9824 | 141.5 | 1804.4168 | 1.8044 | 180.4417 | 259666.9422 | 259.6669 | 72.1297 | 0.07213
161.3 | 40.7444 | 0 | 161.3062 | 2021872.8122 | 1988211.3622 | -5.4108e-06 | 11.1867 | 40.2722 | 1320.1011 | 141.6 | 1804.4167 | 1.8044 | 180.4417 | 259847.3839 | 259.8474 | 72.1798 | 0.07218
161.3 | 40.7444 | 0 | 161.3062 | 2021872.7144 | 1988211.266 | -5.3972e-06 | 11.1867 | 40.2722 | 1321.2198 | 141.7 | 1804.4166 | 1.8044 | 180.4417 | 260027.8255 | 260.0278 | 72.23 | 0.07223
161.3 | 40.7444 | 0 | 161.3062 | 2021872.6169 | 1988211.1701 | -5.3837e-06 | 11.1867 | 40.2722 | 1322.3384 | 141.8 | 1804.4165 | 1.8044 | 180.4417 | 260208.2672 | 260.2083 | 72.2801 | 0.07228
161.3 | 40.7444 | 0 | 161.3062 | 2021872.5196 | 1988211.0744 | -5.3702e-06 | 11.1867 | 40.2722 | 1323.4571 | 141.9 | 1804.4164 | 1.8044 | 180.4416 | 260388.7088 | 260.3887 | 72.3302 | 0.07233
161.3 | 40.7444 | 0 | 161.3062 | 2021872.4225 | 1988210.9789 | -5.3567e-06 | 11.1867 | 40.2722 | 1324.5758 | 142 | 1804.4164 | 1.8044 | 180.4416 | 260569.1505 | 260.5692 | 72.3803 | 0.07238
161.3 | 40.7444 | 0 | 161.3061 | 2021872.3257 | 1988210.8837 | -5.3433e-06 | 11.1867 | 40.2722 | 1325.6945 | 142.1 | 1804.4163 | 1.8044 | 180.4416 | 260749.5921 | 260.7496 | 72.4304 | 0.07243
161.3 | 40.7444 | 0 | 161.3061 | 2021872.2291 | 1988210.7888 | -5.3299e-06 | 11.1867 | 40.2722 | 1326.8131 | 142.2 | 1804.4162 | 1.8044 | 180.4416 | 260930.0337 | 260.93 | 72.4806 | 0.072481
161.3 | 40.7444 | 0 | 161.3061 | 2021872.1328 | 1988210.694 | -5.3165e-06 | 11.1867 | 40.2722 | 1327.9318 | 142.3 | 1804.4161 | 1.8044 | 180.4416 | 261110.4753 | 261.1105 | 72.5307 | 0.072531
161.3 | 40.7444 | 0 | 161.3061 | 2021872.0367 | 1988210.5996 | -5.3032e-06 | 11.1867 | 40.2721 | 1329.0505 | 142.4 | 1804.416 | 1.8044 | 180.4416 | 261290.9169 | 261.2909 | 72.5808 | 0.072581
161.3 | 40.7444 | 0 | 161.3061 | 2021871.9409 | 1988210.5053 | -5.2899e-06 | 11.1867 | 40.2721 | 1330.1691 | 142.5 | 1804.4159 | 1.8044 | 180.4416 | 261471.3585 | 261.4714 | 72.6309 | 0.072631
161.3 | 40.7444 | 0 | 161.3061 | 2021871.8453 | 1988210.4113 | -5.2766e-06 | 11.1867 | 40.2721 | 1331.2878 | 142.6 | 1804.4158 | 1.8044 | 180.4416 | 261651.8001 | 261.6518 | 72.6811 | 0.072681
161.3 | 40.7444 | 0 | 161.3061 | 2021871.7499 | 1988210.3175 | -5.2634e-06 | 11.1867 | 40.2721 | 1332.4065 | 142.7 | 1804.4158 | 1.8044 | 180.4416 | 261832.2417 | 261.8322 | 72.7312 | 0.072731
161.3 | 40.7444 | 0 | 161.306 | 2021871.6548 | 1988210.224 | -5.2502e-06 | 11.1867 | 40.2721 | 1333.5251 | 142.8 | 1804.4157 | 1.8044 | 180.4416 | 262012.6833 | 262.0127 | 72.7813 | 0.072781
161.3 | 40.7444 | 0 | 161.306 | 2021871.5599 | 1988210.1307 | -5.237e-06 | 11.1867 | 40.2721 | 1334.6438 | 142.9 | 1804.4156 | 1.8044 | 180.4416 | 262193.1248 | 262.1931 | 72.8314 | 0.072831
161.3 | 40.7444 | 0 | 161.306 | 2021871.4652 | 1988210.0376 | -5.2239e-06 | 11.1867 | 40.2721 | 1335.7625 | 143 | 1804.4155 | 1.8044 | 180.4415 | 262373.5664 | 262.3736 | 72.8815 | 0.072882
161.3 | 40.7444 | 0 | 161.306 | 2021871.3708 | 1988209.9447 | -5.2108e-06 | 11.1867 | 40.2721 | 1336.8812 | 143.1 | 1804.4154 | 1.8044 | 180.4415 | 262554.0079 | 262.554 | 72.9317 | 0.072932
161.3 | 40.7444 | 0 | 161.306 | 2021871.2766 | 1988209.8521 | -5.1977e-06 | 11.1867 | 40.2721 | 1337.9998 | 143.2 | 1804.4153 | 1.8044 | 180.4415 | 262734.4494 | 262.7344 | 72.9818 | 0.072982
161.3 | 40.7444 | 0 | 161.306 | 2021871.1827 | 1988209.7597 | -5.1847e-06 | 11.1867 | 40.2721 | 1339.1185 | 143.3 | 1804.4152 | 1.8044 | 180.4415 | 262914.891 | 262.9149 | 73.0319 | 0.073032
161.3 | 40.7444 | 0 | 161.3059 | 2021871.089 | 1988209.6676 | -5.1717e-06 | 11.1867 | 40.2721 | 1340.2372 | 143.4 | 1804.4152 | 1.8044 | 180.4415 | 263095.3325 | 263.0953 | 73.082 | 0.073082
161.3 | 40.7444 | 0 | 161.3059 | 2021870.9955 | 1988209.5757 | -5.1587e-06 | 11.1867 | 40.2721 | 1341.3558 | 143.5 | 1804.4151 | 1.8044 | 180.4415 | 263275.774 | 263.2758 | 73.1322 | 0.073132
161.3 | 40.7444 | 0 | 161.3059 | 2021870.9023 | 1988209.484 | -5.1458e-06 | 11.1867 | 40.2721 | 1342.4745 | 143.6 | 1804.415 | 1.8044 | 180.4415 | 263456.2155 | 263.4562 | 73.1823 | 0.073182
161.3 | 40.7444 | 0 | 161.3059 | 2021870.8093 | 1988209.3925 | -5.1329e-06 | 11.1867 | 40.2721 | 1343.5932 | 143.7 | 1804.4149 | 1.8044 | 180.4415 | 263636.657 | 263.6367 | 73.2324 | 0.073232
161.3 | 40.7444 | 0 | 161.3059 | 2021870.7165 | 1988209.3013 | -5.12e-06 | 11.1867 | 40.2721 | 1344.7118 | 143.8 | 1804.4148 | 1.8044 | 180.4415 | 263817.0985 | 263.8171 | 73.2825 | 0.073283
161.3 | 40.7444 | 0 | 161.3059 | 2021870.6239 | 1988209.2103 | -5.1071e-06 | 11.1867 | 40.2721 | 1345.8305 | 143.9 | 1804.4147 | 1.8044 | 180.4415 | 263997.5399 | 263.9975 | 73.3326 | 0.073333
161.3 | 40.7444 | 0 | 161.3059 | 2021870.5316 | 1988209.1195 | -5.0943e-06 | 11.1867 | 40.2721 | 1346.9492 | 144 | 1804.4147 | 1.8044 | 180.4415 | 264177.9814 | 264.178 | 73.3828 | 0.073383
161.3 | 40.7444 | 0 | 161.3058 | 2021870.4396 | 1988209.029 | -5.0816e-06 | 11.1867 | 40.2721 | 1348.0679 | 144.1 | 1804.4146 | 1.8044 | 180.4415 | 264358.4229 | 264.3584 | 73.4329 | 0.073433
161.3 | 40.7444 | 0 | 161.3058 | 2021870.3477 | 1988208.9387 | -5.0688e-06 | 11.1867 | 40.2721 | 1349.1865 | 144.2 | 1804.4145 | 1.8044 | 180.4415 | 264538.8643 | 264.5389 | 73.483 | 0.073483
161.3 | 40.7444 | 0 | 161.3058 | 2021870.2561 | 1988208.8486 | -5.0561e-06 | 11.1867 | 40.2721 | 1350.3052 | 144.3 | 1804.4144 | 1.8044 | 180.4414 | 264719.3058 | 264.7193 | 73.5331 | 0.073533
161.3 | 40.7444 | 0 | 161.3058 | 2021870.1647 | 1988208.7587 | -5.0434e-06 | 11.1867 | 40.2721 | 1351.4239 | 144.4 | 1804.4143 | 1.8044 | 180.4414 | 264899.7472 | 264.8997 | 73.5833 | 0.073583
161.3 | 40.7444 | 0 | 161.3058 | 2021870.0736 | 1988208.6691 | -5.0308e-06 | 11.1867 | 40.2721 | 1352.5425 | 144.5 | 1804.4143 | 1.8044 | 180.4414 | 265080.1886 | 265.0802 | 73.6334 | 0.073633
161.3 | 40.7444 | 0 | 161.3058 | 2021869.9826 | 1988208.5797 | -5.0182e-06 | 11.1867 | 40.2721 | 1353.6612 | 144.6 | 1804.4142 | 1.8044 | 180.4414 | 265260.63 | 265.2606 | 73.6835 | 0.073684
161.3 | 40.7444 | 0 | 161.3058 | 2021869.8919 | 1988208.4905 | -5.0056e-06 | 11.1867 | 40.2721 | 1354.7799 | 144.7 | 1804.4141 | 1.8044 | 180.4414 | 265441.0714 | 265.4411 | 73.7336 | 0.073734
161.3 | 40.7444 | 0 | 161.3057 | 2021869.8015 | 1988208.4015 | -4.993e-06 | 11.1867 | 40.2721 | 1355.8985 | 144.8 | 1804.414 | 1.8044 | 180.4414 | 265621.5128 | 265.6215 | 73.7838 | 0.073784
161.3 | 40.7444 | 0 | 161.3057 | 2021869.7112 | 1988208.3128 | -4.9805e-06 | 11.1867 | 40.2721 | 1357.0172 | 144.9 | 1804.4139 | 1.8044 | 180.4414 | 265801.9542 | 265.802 | 73.8339 | 0.073834
161.3 | 40.7444 | 0 | 161.3057 | 2021869.6212 | 1988208.2243 | -4.968e-06 | 11.1867 | 40.2721 | 1358.1359 | 145 | 1804.4139 | 1.8044 | 180.4414 | 265982.3956 | 265.9824 | 73.884 | 0.073884
161.3 | 40.7444 | 0 | 161.3057 | 2021869.5314 | 1988208.136 | -4.9556e-06 | 11.1867 | 40.2721 | 1359.2545 | 145.1 | 1804.4138 | 1.8044 | 180.4414 | 266162.837 | 266.1628 | 73.9341 | 0.073934
161.3 | 40.7444 | 0 | 161.3057 | 2021869.4419 | 1988208.0479 | -4.9431e-06 | 11.1867 | 40.2721 | 1360.3732 | 145.2 | 1804.4137 | 1.8044 | 180.4414 | 266343.2784 | 266.3433 | 73.9842 | 0.073984
161.3 | 40.7444 | 0 | 161.3057 | 2021869.3525 | 1988207.9601 | -4.9307e-06 | 11.1867 | 40.2721 | 1361.4919 | 145.3 | 1804.4136 | 1.8044 | 180.4414 | 266523.7197 | 266.5237 | 74.0344 | 0.074034
161.3 | 40.7444 | 0 | 161.3057 | 2021869.2634 | 1988207.8724 | -4.9184e-06 | 11.1867 | 40.2721 | 1362.6106 | 145.4 | 1804.4135 | 1.8044 | 180.4414 | 266704.1611 | 266.7042 | 74.0845 | 0.074084
161.3 | 40.7444 | 0 | 161.3056 | 2021869.1745 | 1988207.785 | -4.906e-06 | 11.1867 | 40.2721 | 1363.7292 | 145.5 | 1804.4135 | 1.8044 | 180.4413 | 266884.6024 | 266.8846 | 74.1346 | 0.074135
161.3 | 40.7444 | 0 | 161.3056 | 2021869.0858 | 1988207.6978 | -4.8937e-06 | 11.1867 | 40.2721 | 1364.8479 | 145.6 | 1804.4134 | 1.8044 | 180.4413 | 267065.0438 | 267.065 | 74.1847 | 0.074185
161.3 | 40.7444 | 0 | 161.3056 | 2021868.9974 | 1988207.6108 | -4.8815e-06 | 11.1867 | 40.2721 | 1365.9666 | 145.7 | 1804.4133 | 1.8044 | 180.4413 | 267245.4851 | 267.2455 | 74.2349 | 0.074235
161.3 | 40.7444 | 0 | 161.3056 | 2021868.9092 | 1988207.5241 | -4.8692e-06 | 11.1867 | 40.2721 | 1367.0852 | 145.8 | 1804.4132 | 1.8044 | 180.4413 | 267425.9264 | 267.4259 | 74.285 | 0.074285
161.3 | 40.7444 | 0 | 161.3056 | 2021868.8211 | 1988207.4375 | -4.857e-06 | 11.1867 | 40.2721 | 1368.2039 | 145.9 | 1804.4131 | 1.8044 | 180.4413 | 267606.3677 | 267.6064 | 74.3351 | 0.074335
161.3 | 40.7444 | 0 | 161.3056 | 2021868.7334 | 1988207.3512 | -4.8448e-06 | 11.1867 | 40.2721 | 1369.3226 | 146 | 1804.4131 | 1.8044 | 180.4413 | 267786.809 | 267.7868 | 74.3852 | 0.074385
161.3 | 40.7444 | 0 | 161.3056 | 2021868.6458 | 1988207.2651 | -4.8327e-06 | 11.1867 | 40.2721 | 1370.4412 | 146.1 | 1804.413 | 1.8044 | 180.4413 | 267967.2503 | 267.9673 | 74.4353 | 0.074435
161.3 | 40.7444 | 0 | 161.3055 | 2021868.5585 | 1988207.1792 | -4.8206e-06 | 11.1867 | 40.2721 | 1371.5599 | 146.2 | 1804.4129 | 1.8044 | 180.4413 | 268147.6916 | 268.1477 | 74.4855 | 0.074485
161.3 | 40.7444 | 0 | 161.3055 | 2021868.4713 | 1988207.0935 | -4.8085e-06 | 11.1867 | 40.2721 | 1372.6786 | 146.3 | 1804.4128 | 1.8044 | 180.4413 | 268328.1329 | 268.3281 | 74.5356 | 0.074536
161.3 | 40.7444 | 0 | 161.3055 | 2021868.3844 | 1988207.0081 | -4.7964e-06 | 11.1867 | 40.2721 | 1373.7972 | 146.4 | 1804.4128 | 1.8044 | 180.4413 | 268508.5742 | 268.5086 | 74.5857 | 0.074586
161.3 | 40.7444 | 0 | 161.3055 | 2021868.2977 | 1988206.9228 | -4.7844e-06 | 11.1867 | 40.2721 | 1374.9159 | 146.5 | 1804.4127 | 1.8044 | 180.4413 | 268689.0154 | 268.689 | 74.6358 | 0.074636
161.3 | 40.7444 | 0 | 161.3055 | 2021868.2113 | 1988206.8378 | -4.7724e-06 | 11.1867 | 40.2721 | 1376.0346 | 146.6 | 1804.4126 | 1.8044 | 180.4413 | 268869.4567 | 268.8695 | 74.686 | 0.074686
161.3 | 40.7444 | 0 | 161.3055 | 2021868.125 | 1988206.753 | -4.7604e-06 | 11.1867 | 40.2721 | 1377.1533 | 146.7 | 1804.4125 | 1.8044 | 180.4413 | 269049.898 | 269.0499 | 74.7361 | 0.074736
161.3 | 40.7444 | 0 | 161.3055 | 2021868.039 | 1988206.6684 | -4.7485e-06 | 11.1867 | 40.2721 | 1378.2719 | 146.8 | 1804.4124 | 1.8044 | 180.4412 | 269230.3392 | 269.2303 | 74.7862 | 0.074786
161.3 | 40.7444 | 0 | 161.3054 | 2021867.9531 | 1988206.584 | -4.7366e-06 | 11.1867 | 40.2721 | 1379.3906 | 146.9 | 1804.4124 | 1.8044 | 180.4412 | 269410.7804 | 269.4108 | 74.8363 | 0.074836
161.3 | 40.7444 | 0 | 161.3054 | 2021867.8675 | 1988206.4998 | -4.7247e-06 | 11.1867 | 40.2721 | 1380.5093 | 147 | 1804.4123 | 1.8044 | 180.4412 | 269591.2217 | 269.5912 | 74.8865 | 0.074886
161.3 | 40.7444 | 0 | 161.3054 | 2021867.7821 | 1988206.4158 | -4.7129e-06 | 11.1867 | 40.2721 | 1381.6279 | 147.1 | 1804.4122 | 1.8044 | 180.4412 | 269771.6629 | 269.7717 | 74.9366 | 0.074937
161.3 | 40.7444 | 0 | 161.3054 | 2021867.697 | 1988206.3321 | -4.701e-06 | 11.1867 | 40.2721 | 1382.7466 | 147.2 | 1804.4121 | 1.8044 | 180.4412 | 269952.1041 | 269.9521 | 74.9867 | 0.074987
161.3 | 40.7444 | 0 | 161.3054 | 2021867.612 | 1988206.2485 | -4.6892e-06 | 11.1867 | 40.2721 | 1383.8653 | 147.3 | 1804.4121 | 1.8044 | 180.4412 | 270132.5453 | 270.1325 | 75.0368 | 0.075037
161.3 | 40.7444 | 0 | 161.3054 | 2021867.5272 | 1988206.1652 | -4.6775e-06 | 11.1867 | 40.2721 | 1384.9839 | 147.4 | 1804.412 | 1.8044 | 180.4412 | 270312.9865 | 270.313 | 75.0869 | 0.075087
161.3 | 40.7444 | 0 | 161.3054 | 2021867.4427 | 1988206.082 | -4.6658e-06 | 11.1867 | 40.2721 | 1386.1026 | 147.5 | 1804.4119 | 1.8044 | 180.4412 | 270493.4277 | 270.4934 | 75.1371 | 0.075137
161.3 | 40.7444 | 0 | 161.3054 | 2021867.3584 | 1988205.9991 | -4.6541e-06 | 11.1867 | 40.2721 | 1387.2213 | 147.6 | 1804.4118 | 1.8044 | 180.4412 | 270673.8689 | 270.6739 | 75.1872 | 0.075187
161.3 | 40.7444 | 0 | 161.3053 | 2021867.2743 | 1988205.9164 | -4.6424e-06 | 11.1867 | 40.2721 | 1388.3399 | 147.7 | 1804.4118 | 1.8044 | 180.4412 | 270854.3101 | 270.8543 | 75.2373 | 0.075237
161.3 | 40.7444 | 0 | 161.3053 | 2021867.1903 | 1988205.8339 | -4.6307e-06 | 11.1867 | 40.2721 | 1389.4586 | 147.8 | 1804.4117 | 1.8044 | 180.4412 | 271034.7512 | 271.0348 | 75.2874 | 0.075287
161.3 | 40.7444 | 0 | 161.3053 | 2021867.1067 | 1988205.7516 | -4.6191e-06 | 11.1867 | 40.2721 | 1390.5773 | 147.9 | 1804.4116 | 1.8044 | 180.4412 | 271215.1924 | 271.2152 | 75.3376 | 0.075338
161.3 | 40.7444 | 0 | 161.3053 | 2021867.0232 | 1988205.6695 | -4.6075e-06 | 11.1867 | 40.272 | 1391.6959 | 148 | 1804.4115 | 1.8044 | 180.4412 | 271395.6335 | 271.3956 | 75.3877 | 0.075388
161.3 | 40.7444 | 0 | 161.3053 | 2021866.9399 | 1988205.5876 | -4.596e-06 | 11.1867 | 40.272 | 1392.8146 | 148.1 | 1804.4115 | 1.8044 | 180.4411 | 271576.0747 | 271.5761 | 75.4378 | 0.075438
161.3 | 40.7444 | 0 | 161.3053 | 2021866.8568 | 1988205.5059 | -4.5845e-06 | 11.1867 | 40.272 | 1393.9333 | 148.2 | 1804.4114 | 1.8044 | 180.4411 | 271756.5158 | 271.7565 | 75.4879 | 0.075488
161.3 | 40.7444 | 0 | 161.3053 | 2021866.774 | 1988205.4244 | -4.573e-06 | 11.1867 | 40.272 | 1395.0519 | 148.3 | 1804.4113 | 1.8044 | 180.4411 | 271936.957 | 271.937 | 75.538 | 0.075538
161.3 | 40.7444 | 0 | 161.3052 | 2021866.6913 | 1988205.3432 | -4.5615e-06 | 11.1867 | 40.272 | 1396.1706 | 148.4 | 1804.4112 | 1.8044 | 180.4411 | 272117.3981 | 272.1174 | 75.5882 | 0.075588
161.3 | 40.7444 | 0 | 161.3052 | 2021866.6089 | 1988205.2621 | -4.5501e-06 | 11.1867 | 40.272 | 1397.2893 | 148.5 | 1804.4112 | 1.8044 | 180.4411 | 272297.8392 | 272.2978 | 75.6383 | 0.075638
161.3 | 40.7444 | 0 | 161.3052 | 2021866.5266 | 1988205.1812 | -4.5387e-06 | 11.1867 | 40.272 | 1398.4079 | 148.6 | 1804.4111 | 1.8044 | 180.4411 | 272478.2803 | 272.4783 | 75.6884 | 0.075688
161.3 | 40.7444 | 0 | 161.3052 | 2021866.4446 | 1988205.1005 | -4.5273e-06 | 11.1867 | 40.272 | 1399.5266 | 148.7 | 1804.411 | 1.8044 | 180.4411 | 272658.7214 | 272.6587 | 75.7385 | 0.075739
161.3 | 40.7444 | 0 | 161.3052 | 2021866.3628 | 1988205.0201 | -4.5159e-06 | 11.1867 | 40.272 | 1400.6453 | 148.8 | 1804.4109 | 1.8044 | 180.4411 | 272839.1625 | 272.8392 | 75.7887 | 0.075789
161.3 | 40.7444 | 0 | 161.3052 | 2021866.2812 | 1988204.9398 | -4.5046e-06 | 11.1867 | 40.272 | 1401.7639 | 148.9 | 1804.4109 | 1.8044 | 180.4411 | 273019.6036 | 273.0196 | 75.8388 | 0.075839
161.3 | 40.7444 | 0 | 161.3052 | 2021866.1997 | 1988204.8598 | -4.4933e-06 | 11.1867 | 40.272 | 1402.8826 | 149 | 1804.4108 | 1.8044 | 180.4411 | 273200.0447 | 273.2 | 75.8889 | 0.075889
161.3 | 40.7444 | 0 | 161.3052 | 2021866.1185 | 1988204.7799 | -4.482e-06 | 11.1867 | 40.272 | 1404.0013 | 149.1 | 1804.4107 | 1.8044 | 180.4411 | 273380.4857 | 273.3805 | 75.939 | 0.075939
161.3 | 40.7444 | 0 | 161.3051 | 2021866.0375 | 1988204.7002 | -4.4708e-06 | 11.1867 | 40.272 | 1405.1199 | 149.2 | 1804.4107 | 1.8044 | 180.4411 | 273560.9268 | 273.5609 | 75.9891 | 0.075989
161.3 | 40.7444 | 0 | 161.3051 | 2021865.9567 | 1988204.6208 | -4.4596e-06 | 11.1867 | 40.272 | 1406.2386 | 149.3 | 1804.4106 | 1.8044 | 180.4411 | 273741.3679 | 273.7414 | 76.0393 | 0.076039
161.3 | 40.7444 | 0 | 161.3051 | 2021865.8761 | 1988204.5415 | -4.4484e-06 | 11.1867 | 40.272 | 1407.3573 | 149.4 | 1804.4105 | 1.8044 | 180.4411 | 273921.8089 | 273.9218 | 76.0894 | 0.076089
161.3 | 40.7444 | 0 | 161.3051 | 2021865.7957 | 1988204.4625 | -4.4372e-06 | 11.1867 | 40.272 | 1408.4759 | 149.5 | 1804.4104 | 1.8044 | 180.441 | 274102.25 | 274.1022 | 76.1395 | 0.07614
161.3 | 40.7444 | 0 | 161.3051 | 2021865.7155 | 1988204.3836 | -4.4261e-06 | 11.1867 | 40.272 | 1409.5946 | 149.6 | 1804.4104 | 1.8044 | 180.441 | 274282.691 | 274.2827 | 76.1896 | 0.07619
161.3 | 40.7444 | 0 | 161.3051 | 2021865.6355 | 1988204.3049 | -4.415e-06 | 11.1867 | 40.272 | 1410.7133 | 149.7 | 1804.4103 | 1.8044 | 180.441 | 274463.132 | 274.4631 | 76.2398 | 0.07624
161.3 | 40.7444 | 0 | 161.3051 | 2021865.5557 | 1988204.2265 | -4.4039e-06 | 11.1867 | 40.272 | 1411.8319 | 149.8 | 1804.4102 | 1.8044 | 180.441 | 274643.5731 | 274.6436 | 76.2899 | 0.07629
161.3 | 40.7444 | 0 | 161.3051 | 2021865.4761 | 1988204.1482 | -4.3929e-06 | 11.1867 | 40.272 | 1412.9506 | 149.9 | 1804.4102 | 1.8044 | 180.441 | 274824.0141 | 274.824 | 76.34 | 0.07634
161.3 | 40.7444 | 0 | 161.305 | 2021865.3967 | 1988204.0701 | -4.3819e-06 | 11.1867 | 40.272 | 1414.0693 | 150 | 1804.4101 | 1.8044 | 180.441 | 275004.4551 | 275.0045 | 76.3901 | 0.07639
161.3 | 40.7444 | 0 | 161.305 | 2021865.3175 | 1988203.9922 | -4.3709e-06 | 11.1867 | 40.272 | 1415.188 | 150.1 | 1804.41 | 1.8044 | 180.441 | 275184.8961 | 275.1849 | 76.4402 | 0.07644
161.3 | 40.7444 | 0 | 161.305 | 2021865.2385 | 1988203.9146 | -4.3599e-06 | 11.1867 | 40.272 | 1416.3066 | 150.2 | 1804.4099 | 1.8044 | 180.441 | 275365.3371 | 275.3653 | 76.4904 | 0.07649
161.3 | 40.7444 | 0 | 161.305 | 2021865.1597 | 1988203.8371 | -4.349e-06 | 11.1867 | 40.272 | 1417.4253 | 150.3 | 1804.4099 | 1.8044 | 180.441 | 275545.7781 | 275.5458 | 76.5405 | 0.07654
161.3 | 40.7444 | 0 | 161.305 | 2021865.0811 | 1988203.7598 | -4.3381e-06 | 11.1867 | 40.272 | 1418.544 | 150.4 | 1804.4098 | 1.8044 | 180.441 | 275726.219 | 275.7262 | 76.5906 | 0.076591
161.3 | 40.7444 | 0 | 161.305 | 2021865.0027 | 1988203.6827 | -4.3272e-06 | 11.1867 | 40.272 | 1419.6626 | 150.5 | 1804.4097 | 1.8044 | 180.441 | 275906.66 | 275.9067 | 76.6407 | 0.076641
161.3 | 40.7444 | 0 | 161.305 | 2021864.9245 | 1988203.6058 | -4.3164e-06 | 11.1867 | 40.272 | 1420.7813 | 150.6 | 1804.4097 | 1.8044 | 180.441 | 276087.101 | 276.0871 | 76.6909 | 0.076691
161.3 | 40.7444 | 0 | 161.305 | 2021864.8465 | 1988203.5291 | -4.3055e-06 | 11.1867 | 40.272 | 1421.9 | 150.7 | 1804.4096 | 1.8044 | 180.441 | 276267.5419 | 276.2675 | 76.741 | 0.076741
161.3 | 40.7444 | 0 | 161.3049 | 2021864.7687 | 1988203.4525 | -4.2947e-06 | 11.1867 | 40.272 | 1423.0186 | 150.8 | 1804.4095 | 1.8044 | 180.441 | 276447.9829 | 276.448 | 76.7911 | 0.076791
161.3 | 40.7444 | 0 | 161.3049 | 2021864.6911 | 1988203.3762 | -4.284e-06 | 11.1867 | 40.272 | 1424.1373 | 150.9 | 1804.4095 | 1.8044 | 180.4409 | 276628.4238 | 276.6284 | 76.8412 | 0.076841
161.3 | 40.7444 | 0 | 161.3049 | 2021864.6136 | 1988203.3001 | -4.2732e-06 | 11.1867 | 40.272 | 1425.256 | 151 | 1804.4094 | 1.8044 | 180.4409 | 276808.8648 | 276.8089 | 76.8914 | 0.076891
161.3 | 40.7444 | 0 | 161.3049 | 2021864.5364 | 1988203.2241 | -4.2625e-06 | 11.1867 | 40.272 | 1426.3746 | 151.1 | 1804.4093 | 1.8044 | 180.4409 | 276989.3057 | 276.9893 | 76.9415 | 0.076941
161.3 | 40.7444 | 0 | 161.3049 | 2021864.4594 | 1988203.1484 | -4.2518e-06 | 11.1867 | 40.272 | 1427.4933 | 151.2 | 1804.4092 | 1.8044 | 180.4409 | 277169.7466 | 277.1697 | 76.9916 | 0.076992
161.3 | 40.7444 | 0 | 161.3049 | 2021864.3825 | 1988203.0728 | -4.2412e-06 | 11.1867 | 40.272 | 1428.612 | 151.3 | 1804.4092 | 1.8044 | 180.4409 | 277350.1875 | 277.3502 | 77.0417 | 0.077042
161.3 | 40.7444 | 0 | 161.3049 | 2021864.3059 | 1988202.9974 | -4.2305e-06 | 11.1867 | 40.272 | 1429.7306 | 151.4 | 1804.4091 | 1.8044 | 180.4409 | 277530.6285 | 277.5306 | 77.0918 | 0.077092
161.3 | 40.7444 | 0 | 161.3049 | 2021864.2294 | 1988202.9222 | -4.2199e-06 | 11.1867 | 40.272 | 1430.8493 | 151.5 | 1804.409 | 1.8044 | 180.4409 | 277711.0694 | 277.7111 | 77.142 | 0.077142
161.3 | 40.7444 | 0 | 161.3048 | 2021864.1531 | 1988202.8472 | -4.2093e-06 | 11.1867 | 40.272 | 1431.9679 | 151.6 | 1804.409 | 1.8044 | 180.4409 | 277891.5103 | 277.8915 | 77.1921 | 0.077192
161.3 | 40.7444 | 0 | 161.3048 | 2021864.077 | 1988202.7724 | -4.1988e-06 | 11.1867 | 40.272 | 1433.0866 | 151.7 | 1804.4089 | 1.8044 | 180.4409 | 278071.9512 | 278.072 | 77.2422 | 0.077242
161.3 | 40.7444 | 0 | 161.3048 | 2021864.0012 | 1988202.6978 | -4.1882e-06 | 11.1867 | 40.272 | 1434.2053 | 151.8 | 1804.4088 | 1.8044 | 180.4409 | 278252.392 | 278.2524 | 77.2923 | 0.077292
161.3 | 40.7444 | 0 | 161.3048 | 2021863.9255 | 1988202.6233 | -4.1777e-06 | 11.1867 | 40.272 | 1435.3239 | 151.9 | 1804.4088 | 1.8044 | 180.4409 | 278432.8329 | 278.4328 | 77.3425 | 0.077342
161.3 | 40.7444 | 0 | 161.3048 | 2021863.85 | 1988202.5491 | -4.1673e-06 | 11.1867 | 40.272 | 1436.4426 | 152 | 1804.4087 | 1.8044 | 180.4409 | 278613.2738 | 278.6133 | 77.3926 | 0.077393
161.3 | 40.7444 | 0 | 161.3048 | 2021863.7746 | 1988202.475 | -4.1568e-06 | 11.1867 | 40.272 | 1437.5613 | 152.1 | 1804.4086 | 1.8044 | 180.4409 | 278793.7146 | 278.7937 | 77.4427 | 0.077443
161.3 | 40.7444 | 0 | 161.3048 | 2021863.6995 | 1988202.4012 | -4.1464e-06 | 11.1867 | 40.272 | 1438.6799 | 152.2 | 1804.4086 | 1.8044 | 180.4409 | 278974.1555 | 278.9742 | 77.4928 | 0.077493
161.3 | 40.7444 | 0 | 161.3048 | 2021863.6246 | 1988202.3275 | -4.136e-06 | 11.1867 | 40.272 | 1439.7986 | 152.3 | 1804.4085 | 1.8044 | 180.4409 | 279154.5964 | 279.1546 | 77.5429 | 0.077543
161.3 | 40.7444 | 0 | 161.3047 | 2021863.5498 | 1988202.254 | -4.1256e-06 | 11.1867 | 40.272 | 1440.9173 | 152.4 | 1804.4084 | 1.8044 | 180.4408 | 279335.0372 | 279.335 | 77.5931 | 0.077593
161.3 | 40.7444 | 0 | 161.3047 | 2021863.4752 | 1988202.1806 | -4.1153e-06 | 11.1867 | 40.272 | 1442.0359 | 152.5 | 1804.4084 | 1.8044 | 180.4408 | 279515.478 | 279.5155 | 77.6432 | 0.077643
161.3 | 40.7444 | 0 | 161.3047 | 2021863.4009 | 1988202.1075 | -4.105e-06 | 11.1867 | 40.272 | 1443.1546 | 152.6 | 1804.4083 | 1.8044 | 180.4408 | 279695.9189 | 279.6959 | 77.6933 | 0.077693
161.3 | 40.7444 | 0 | 161.3047 | 2021863.3267 | 1988202.0345 | -4.0947e-06 | 11.1867 | 40.272 | 1444.2733 | 152.7 | 1804.4082 | 1.8044 | 180.4408 | 279876.3597 | 279.8764 | 77.7434 | 0.077743
161.3 | 40.7444 | 0 | 161.3047 | 2021863.2527 | 1988201.9618 | -4.0844e-06 | 11.1867 | 40.272 | 1445.3919 | 152.8 | 1804.4082 | 1.8044 | 180.4408 | 280056.8005 | 280.0568 | 77.7936 | 0.077794
161.3 | 40.7444 | 0 | 161.3047 | 2021863.1788 | 1988201.8892 | -4.0742e-06 | 11.1867 | 40.272 | 1446.5106 | 152.9 | 1804.4081 | 1.8044 | 180.4408 | 280237.2413 | 280.2372 | 77.8437 | 0.077844
161.3 | 40.7444 | 0 | 161.3047 | 2021863.1052 | 1988201.8168 | -4.0639e-06 | 11.1867 | 40.272 | 1447.6293 | 153 | 1804.408 | 1.8044 | 180.4408 | 280417.6821 | 280.4177 | 77.8938 | 0.077894
161.3 | 40.7444 | 0 | 161.3047 | 2021863.0318 | 1988201.7445 | -4.0537e-06 | 11.1867 | 40.272 | 1448.7479 | 153.1 | 1804.408 | 1.8044 | 180.4408 | 280598.1229 | 280.5981 | 77.9439 | 0.077944
161.3 | 40.7444 | 0 | 161.3047 | 2021862.9585 | 1988201.6725 | -4.0436e-06 | 11.1867 | 40.272 | 1449.8666 | 153.2 | 1804.4079 | 1.8044 | 180.4408 | 280778.5637 | 280.7786 | 77.994 | 0.077994
161.3 | 40.7444 | 0 | 161.3046 | 2021862.8854 | 1988201.6006 | -4.0334e-06 | 11.1867 | 40.272 | 1450.9853 | 153.3 | 1804.4078 | 1.8044 | 180.4408 | 280959.0045 | 280.959 | 78.0442 | 0.078044
161.3 | 40.7444 | 0 | 161.3046 | 2021862.8125 | 1988201.5289 | -4.0233e-06 | 11.1867 | 40.272 | 1452.1039 | 153.4 | 1804.4078 | 1.8044 | 180.4408 | 281139.4453 | 281.1394 | 78.0943 | 0.078094
161.3 | 40.7444 | 0 | 161.3046 | 2021862.7398 | 1988201.4574 | -4.0132e-06 | 11.1867 | 40.272 | 1453.2226 | 153.5 | 1804.4077 | 1.8044 | 180.4408 | 281319.886 | 281.3199 | 78.1444 | 0.078144
161.3 | 40.7444 | 0 | 161.3046 | 2021862.6673 | 1988201.3861 | -4.0032e-06 | 11.1867 | 40.272 | 1454.3413 | 153.6 | 1804.4076 | 1.8044 | 180.4408 | 281500.3268 | 281.5003 | 78.1945 | 0.078195
161.3 | 40.7444 | 0 | 161.3046 | 2021862.5949 | 1988201.3149 | -3.9931e-06 | 11.1867 | 40.272 | 1455.4599 | 153.7 | 1804.4076 | 1.8044 | 180.4408 | 281680.7676 | 281.6808 | 78.2447 | 0.078245
161.3 | 40.7444 | 0 | 161.3046 | 2021862.5227 | 1988201.244 | -3.9831e-06 | 11.1867 | 40.272 | 1456.5786 | 153.8 | 1804.4075 | 1.8044 | 180.4408 | 281861.2083 | 281.8612 | 78.2948 | 0.078295
161.3 | 40.7444 | 0 | 161.3046 | 2021862.4507 | 1988201.1732 | -3.9731e-06 | 11.1867 | 40.272 | 1457.6973 | 153.9 | 1804.4075 | 1.8044 | 180.4407 | 282041.6491 | 282.0416 | 78.3449 | 0.078345
161.3 | 40.7444 | 0 | 161.3046 | 2021862.3789 | 1988201.1026 | -3.9632e-06 | 11.1867 | 40.272 | 1458.8159 | 154 | 1804.4074 | 1.8044 | 180.4407 | 282222.0898 | 282.2221 | 78.395 | 0.078395
161.3 | 40.7444 | 0 | 161.3045 | 2021862.3073 | 1988201.0321 | -3.9532e-06 | 11.1867 | 40.272 | 1459.9346 | 154.1 | 1804.4073 | 1.8044 | 180.4407 | 282402.5305 | 282.4025 | 78.4451 | 0.078445
161.3 | 40.7444 | 0 | 161.3045 | 2021862.2358 | 1988200.9619 | -3.9433e-06 | 11.1867 | 40.272 | 1461.0533 | 154.2 | 1804.4073 | 1.8044 | 180.4407 | 282582.9713 | 282.583 | 78.4953 | 0.078495
161.3 | 40.7444 | 0 | 161.3045 | 2021862.1646 | 1988200.8918 | -3.9334e-06 | 11.1867 | 40.272 | 1462.1719 | 154.3 | 1804.4072 | 1.8044 | 180.4407 | 282763.412 | 282.7634 | 78.5454 | 0.078545
161.3 | 40.7444 | 0 | 161.3045 | 2021862.0935 | 1988200.8219 | -3.9236e-06 | 11.1867 | 40.272 | 1463.2906 | 154.4 | 1804.4071 | 1.8044 | 180.4407 | 282943.8527 | 282.9439 | 78.5955 | 0.078596
161.3 | 40.7444 | 0 | 161.3045 | 2021862.0226 | 1988200.7521 | -3.9137e-06 | 11.1867 | 40.2719 | 1464.4093 | 154.5 | 1804.4071 | 1.8044 | 180.4407 | 283124.2934 | 283.1243 | 78.6456 | 0.078646
161.3 | 40.7444 | 0 | 161.3045 | 2021861.9518 | 1988200.6826 | -3.9039e-06 | 11.1867 | 40.2719 | 1465.5279 | 154.6 | 1804.407 | 1.8044 | 180.4407 | 283304.7341 | 283.3047 | 78.6958 | 0.078696
161.3 | 40.7444 | 0 | 161.3045 | 2021861.8813 | 1988200.6132 | -3.8941e-06 | 11.1867 | 40.2719 | 1466.6466 | 154.7 | 1804.4069 | 1.8044 | 180.4407 | 283485.1748 | 283.4852 | 78.7459 | 0.078746
161.3 | 40.7444 | 0 | 161.3045 | 2021861.8109 | 1988200.544 | -3.8844e-06 | 11.1867 | 40.2719 | 1467.7652 | 154.8 | 1804.4069 | 1.8044 | 180.4407 | 283665.6155 | 283.6656 | 78.796 | 0.078796
161.3 | 40.7444 | 0 | 161.3045 | 2021861.7407 | 1988200.475 | -3.8746e-06 | 11.1867 | 40.2719 | 1468.8839 | 154.9 | 1804.4068 | 1.8044 | 180.4407 | 283846.0562 | 283.8461 | 78.8461 | 0.078846
161.3 | 40.7444 | 0 | 161.3044 | 2021861.6707 | 1988200.4061 | -3.8649e-06 | 11.1867 | 40.2719 | 1470.0026 | 155 | 1804.4068 | 1.8044 | 180.4407 | 284026.4968 | 284.0265 | 78.8962 | 0.078896
161.3 | 40.7444 | 0 | 161.3044 | 2021861.6008 | 1988200.3374 | -3.8552e-06 | 11.1867 | 40.2719 | 1471.1212 | 155.1 | 1804.4067 | 1.8044 | 180.4407 | 284206.9375 | 284.2069 | 78.9464 | 0.078946
161.3 | 40.7444 | 0 | 161.3044 | 2021861.5311 | 1988200.2689 | -3.8455e-06 | 11.1866 | 40.2719 | 1472.2399 | 155.2 | 1804.4066 | 1.8044 | 180.4407 | 284387.3782 | 284.3874 | 78.9965 | 0.078996
161.3 | 40.7444 | 0 | 161.3044 | 2021861.4616 | 1988200.2005 | -3.8359e-06 | 11.1866 | 40.2719 | 1473.3586 | 155.3 | 1804.4066 | 1.8044 | 180.4407 | 284567.8188 | 284.5678 | 79.0466 | 0.079047
161.3 | 40.7444 | 0 | 161.3044 | 2021861.3923 | 1988200.1324 | -3.8263e-06 | 11.1866 | 40.2719 | 1474.4772 | 155.4 | 1804.4065 | 1.8044 | 180.4407 | 284748.2595 | 284.7483 | 79.0967 | 0.079097
161.3 | 40.7444 | 0 | 161.3044 | 2021861.3231 | 1988200.0644 | -3.8167e-06 | 11.1866 | 40.2719 | 1475.5959 | 155.5 | 1804.4064 | 1.8044 | 180.4406 | 284928.7001 | 284.9287 | 79.1469 | 0.079147
161.3 | 40.7444 | 0 | 161.3044 | 2021861.2542 | 1988199.9965 | -3.8071e-06 | 11.1866 | 40.2719 | 1476.7146 | 155.6 | 1804.4064 | 1.8044 | 180.4406 | 285109.1408 | 285.1091 | 79.197 | 0.079197
161.3 | 40.7444 | 0 | 161.3044 | 2021861.1853 | 1988199.9289 | -3.7976e-06 | 11.1866 | 40.2719 | 1477.8332 | 155.7 | 1804.4063 | 1.8044 | 180.4406 | 285289.5814 | 285.2896 | 79.2471 | 0.079247
161.3 | 40.7444 | 0 | 161.3044 | 2021861.1167 | 1988199.8614 | -3.788e-06 | 11.1866 | 40.2719 | 1478.9519 | 155.8 | 1804.4063 | 1.8044 | 180.4406 | 285470.022 | 285.47 | 79.2972 | 0.079297
161.3 | 40.7444 | 0 | 161.3043 | 2021861.0482 | 1988199.794 | -3.7785e-06 | 11.1866 | 40.2719 | 1480.0706 | 155.9 | 1804.4062 | 1.8044 | 180.4406 | 285650.4626 | 285.6505 | 79.3474 | 0.079347
161.3 | 40.7444 | 0 | 161.3043 | 2021860.98 | 1988199.7269 | -3.7691e-06 | 11.1866 | 40.2719 | 1481.1892 | 156 | 1804.4061 | 1.8044 | 180.4406 | 285830.9033 | 285.8309 | 79.3975 | 0.079397
161.3 | 40.7444 | 0 | 161.3043 | 2021860.9118 | 1988199.6599 | -3.7596e-06 | 11.1866 | 40.2719 | 1482.3079 | 156.1 | 1804.4061 | 1.8044 | 180.4406 | 286011.3439 | 286.0113 | 79.4476 | 0.079448
161.3 | 40.7444 | 0 | 161.3043 | 2021860.8439 | 1988199.5931 | -3.7502e-06 | 11.1866 | 40.2719 | 1483.4266 | 156.2 | 1804.406 | 1.8044 | 180.4406 | 286191.7845 | 286.1918 | 79.4977 | 0.079498
161.3 | 40.7444 | 0 | 161.3043 | 2021860.7761 | 1988199.5264 | -3.7408e-06 | 11.1866 | 40.2719 | 1484.5452 | 156.3 | 1804.406 | 1.8044 | 180.4406 | 286372.2251 | 286.3722 | 79.5478 | 0.079548
161.3 | 40.7444 | 0 | 161.3043 | 2021860.7085 | 1988199.4599 | -3.7314e-06 | 11.1866 | 40.2719 | 1485.6639 | 156.4 | 1804.4059 | 1.8044 | 180.4406 | 286552.6657 | 286.5527 | 79.598 | 0.079598
161.3 | 40.7444 | 0 | 161.3043 | 2021860.6411 | 1988199.3936 | -3.722e-06 | 11.1866 | 40.2719 | 1486.7825 | 156.5 | 1804.4058 | 1.8044 | 180.4406 | 286733.1062 | 286.7331 | 79.6481 | 0.079648
161.3 | 40.7444 | 0 | 161.3043 | 2021860.5738 | 1988199.3275 | -3.7127e-06 | 11.1866 | 40.2719 | 1487.9012 | 156.6 | 1804.4058 | 1.8044 | 180.4406 | 286913.5468 | 286.9135 | 79.6982 | 0.079698
161.3 | 40.7444 | 0 | 161.3043 | 2021860.5067 | 1988199.2615 | -3.7034e-06 | 11.1866 | 40.2719 | 1489.0199 | 156.7 | 1804.4057 | 1.8044 | 180.4406 | 287093.9874 | 287.094 | 79.7483 | 0.079748
161.3 | 40.7444 | 0 | 161.3042 | 2021860.4397 | 1988199.1957 | -3.6941e-06 | 11.1866 | 40.2719 | 1490.1385 | 156.8 | 1804.4057 | 1.8044 | 180.4406 | 287274.428 | 287.2744 | 79.7985 | 0.079798
161.3 | 40.7444 | 0 | 161.3042 | 2021860.373 | 1988199.13 | -3.6848e-06 | 11.1866 | 40.2719 | 1491.2572 | 156.9 | 1804.4056 | 1.8044 | 180.4406 | 287454.8685 | 287.4549 | 79.8486 | 0.079849
161.3 | 40.7444 | 0 | 161.3042 | 2021860.3064 | 1988199.0645 | -3.6756e-06 | 11.1866 | 40.2719 | 1492.3759 | 157 | 1804.4055 | 1.8044 | 180.4406 | 287635.3091 | 287.6353 | 79.8987 | 0.079899
161.3 | 40.7444 | 0 | 161.3042 | 2021860.2399 | 1988198.9992 | -3.6664e-06 | 11.1866 | 40.2719 | 1493.4945 | 157.1 | 1804.4055 | 1.8044 | 180.4405 | 287815.7496 | 287.8157 | 79.9488 | 0.079949
161.3 | 40.7444 | 0 | 161.3042 | 2021860.1737 | 1988198.934 | -3.6572e-06 | 11.1866 | 40.2719 | 1494.6132 | 157.2 | 1804.4054 | 1.8044 | 180.4405 | 287996.1902 | 287.9962 | 79.9989 | 0.079999
161.3 | 40.7444 | 0 | 161.3042 | 2021860.1076 | 1988198.869 | -3.648e-06 | 11.1866 | 40.2719 | 1495.7319 | 157.3 | 1804.4054 | 1.8044 | 180.4405 | 288176.6307 | 288.1766 | 80.0491 | 0.080049
161.3 | 40.7444 | 0 | 161.3042 | 2021860.0416 | 1988198.8042 | -3.6389e-06 | 11.1866 | 40.2719 | 1496.8505 | 157.4 | 1804.4053 | 1.8044 | 180.4405 | 288357.0712 | 288.3571 | 80.0992 | 0.080099
161.3 | 40.7444 | 0 | 161.3042 | 2021859.9759 | 1988198.7395 | -3.6297e-06 | 11.1866 | 40.2719 | 1497.9692 | 157.5 | 1804.4052 | 1.8044 | 180.4405 | 288537.5118 | 288.5375 | 80.1493 | 0.080149
161.3 | 40.7444 | 0 | 161.3042 | 2021859.9103 | 1988198.675 | -3.6206e-06 | 11.1866 | 40.2719 | 1499.0879 | 157.6 | 1804.4052 | 1.8044 | 180.4405 | 288717.9523 | 288.718 | 80.1994 | 0.080199
161.3 | 40.7444 | 0 | 161.3042 | 2021859.8448 | 1988198.6107 | -3.6116e-06 | 11.1866 | 40.2719 | 1500.2065 | 157.7 | 1804.4051 | 1.8044 | 180.4405 | 288898.3928 | 288.8984 | 80.2496 | 0.08025
161.3 | 40.7444 | 0 | 161.3041 | 2021859.7796 | 1988198.5465 | -3.6025e-06 | 11.1866 | 40.2719 | 1501.3252 | 157.8 | 1804.4051 | 1.8044 | 180.4405 | 289078.8333 | 289.0788 | 80.2997 | 0.0803
161.3 | 40.7444 | 0 | 161.3041 | 2021859.7144 | 1988198.4824 | -3.5935e-06 | 11.1866 | 40.2719 | 1502.4438 | 157.9 | 1804.405 | 1.8044 | 180.4405 | 289259.2738 | 289.2593 | 80.3498 | 0.08035
161.3 | 40.7444 | 0 | 161.3041 | 2021859.6495 | 1988198.4186 | -3.5845e-06 | 11.1866 | 40.2719 | 1503.5625 | 158 | 1804.405 | 1.8044 | 180.4405 | 289439.7143 | 289.4397 | 80.3999 | 0.0804
161.3 | 40.7444 | 0 | 161.3041 | 2021859.5847 | 1988198.3549 | -3.5755e-06 | 11.1866 | 40.2719 | 1504.6812 | 158.1 | 1804.4049 | 1.8044 | 180.4405 | 289620.1548 | 289.6202 | 80.45 | 0.08045
161.3 | 40.7444 | 0 | 161.3041 | 2021859.5201 | 1988198.2913 | -3.5665e-06 | 11.1866 | 40.2719 | 1505.7998 | 158.2 | 1804.4048 | 1.8044 | 180.4405 | 289800.5953 | 289.8006 | 80.5002 | 0.0805
161.3 | 40.7444 | 0 | 161.3041 | 2021859.4556 | 1988198.2279 | -3.5576e-06 | 11.1866 | 40.2719 | 1506.9185 | 158.3 | 1804.4048 | 1.8044 | 180.4405 | 289981.0357 | 289.981 | 80.5503 | 0.08055
161.3 | 40.7444 | 0 | 161.3041 | 2021859.3913 | 1988198.1647 | -3.5486e-06 | 11.1866 | 40.2719 | 1508.0372 | 158.4 | 1804.4047 | 1.8044 | 180.4405 | 290161.4762 | 290.1615 | 80.6004 | 0.0806
161.3 | 40.7444 | 0 | 161.3041 | 2021859.3272 | 1988198.1016 | -3.5397e-06 | 11.1866 | 40.2719 | 1509.1558 | 158.5 | 1804.4047 | 1.8044 | 180.4405 | 290341.9167 | 290.3419 | 80.6505 | 0.080651
161.3 | 40.7444 | 0 | 161.3041 | 2021859.2632 | 1988198.0387 | -3.5309e-06 | 11.1866 | 40.2719 | 1510.2745 | 158.6 | 1804.4046 | 1.8044 | 180.4405 | 290522.3571 | 290.5224 | 80.7007 | 0.080701
161.3 | 40.7444 | 0 | 161.3041 | 2021859.1994 | 1988197.976 | -3.522e-06 | 11.1866 | 40.2719 | 1511.3932 | 158.7 | 1804.4046 | 1.8044 | 180.4405 | 290702.7976 | 290.7028 | 80.7508 | 0.080751
161.3 | 40.7444 | 0 | 161.304 | 2021859.1357 | 1988197.9134 | -3.5132e-06 | 11.1866 | 40.2719 | 1512.5118 | 158.8 | 1804.4045 | 1.8044 | 180.4404 | 290883.238 | 290.8832 | 80.8009 | 0.080801
161.3 | 40.7444 | 0 | 161.304 | 2021859.0722 | 1988197.8509 | -3.5044e-06 | 11.1866 | 40.2719 | 1513.6305 | 158.9 | 1804.4044 | 1.8044 | 180.4404 | 291063.6785 | 291.0637 | 80.851 | 0.080851
161.3 | 40.7444 | 0 | 161.304 | 2021859.0089 | 1988197.7887 | -3.4956e-06 | 11.1866 | 40.2719 | 1514.7491 | 159 | 1804.4044 | 1.8044 | 180.4404 | 291244.1189 | 291.2441 | 80.9011 | 0.080901
161.3 | 40.7444 | 0 | 161.304 | 2021858.9457 | 1988197.7265 | -3.4868e-06 | 11.1866 | 40.2719 | 1515.8678 | 159.1 | 1804.4043 | 1.8044 | 180.4404 | 291424.5594 | 291.4246 | 80.9513 | 0.080951
161.3 | 40.7444 | 0 | 161.304 | 2021858.8827 | 1988197.6646 | -3.4781e-06 | 11.1866 | 40.2719 | 1516.9865 | 159.2 | 1804.4043 | 1.8044 | 180.4404 | 291604.9998 | 291.605 | 81.0014 | 0.081001
161.3 | 40.7444 | 0 | 161.304 | 2021858.8198 | 1988197.6027 | -3.4694e-06 | 11.1866 | 40.2719 | 1518.1051 | 159.3 | 1804.4042 | 1.8044 | 180.4404 | 291785.4402 | 291.7854 | 81.0515 | 0.081052
161.3 | 40.7444 | 0 | 161.304 | 2021858.7571 | 1988197.5411 | -3.4607e-06 | 11.1866 | 40.2719 | 1519.2238 | 159.4 | 1804.4042 | 1.8044 | 180.4404 | 291965.8806 | 291.9659 | 81.1016 | 0.081102
161.3 | 40.7444 | 0 | 161.304 | 2021858.6946 | 1988197.4796 | -3.452e-06 | 11.1866 | 40.2719 | 1520.3425 | 159.5 | 1804.4041 | 1.8044 | 180.4404 | 292146.321 | 292.1463 | 81.1518 | 0.081152
161.3 | 40.7444 | 0 | 161.304 | 2021858.6322 | 1988197.4182 | -3.4433e-06 | 11.1866 | 40.2719 | 1521.4611 | 159.6 | 1804.404 | 1.8044 | 180.4404 | 292326.7614 | 292.3268 | 81.2019 | 0.081202
161.3 | 40.7444 | 0 | 161.3039 | 2021858.57 | 1988197.357 | -3.4347e-06 | 11.1866 | 40.2719 | 1522.5798 | 159.7 | 1804.404 | 1.8044 | 180.4404 | 292507.2018 | 292.5072 | 81.252 | 0.081252
161.3 | 40.7444 | 0 | 161.3039 | 2021858.5079 | 1988197.296 | -3.4261e-06 | 11.1866 | 40.2719 | 1523.6985 | 159.8 | 1804.4039 | 1.8044 | 180.4404 | 292687.6422 | 292.6876 | 81.3021 | 0.081302
161.3 | 40.7444 | 0 | 161.3039 | 2021858.446 | 1988197.2351 | -3.4175e-06 | 11.1866 | 40.2719 | 1524.8171 | 159.9 | 1804.4039 | 1.8044 | 180.4404 | 292868.0826 | 292.8681 | 81.3522 | 0.081352
161.3 | 40.7444 | 0 | 161.3039 | 2021858.3842 | 1988197.1743 | -3.4089e-06 | 11.1866 | 40.2719 | 1525.9358 | 160 | 1804.4038 | 1.8044 | 180.4404 | 293048.523 | 293.0485 | 81.4024 | 0.081402
161.3 | 40.7444 | 0 | 161.3039 | 2021858.3226 | 1988197.1138 | -3.4004e-06 | 11.1866 | 40.2719 | 1527.0544 | 160.1 | 1804.4038 | 1.8044 | 180.4404 | 293228.9634 | 293.229 | 81.4525 | 0.081452
161.3 | 40.7444 | 0 | 161.3039 | 2021858.2611 | 1988197.0533 | -3.3918e-06 | 11.1866 | 40.2719 | 1528.1731 | 160.2 | 1804.4037 | 1.8044 | 180.4404 | 293409.4038 | 293.4094 | 81.5026 | 0.081503
161.3 | 40.7444 | 0 | 161.3039 | 2021858.1998 | 1988196.993 | -3.3833e-06 | 11.1866 | 40.2719 | 1529.2918 | 160.3 | 1804.4037 | 1.8044 | 180.4404 | 293589.8441 | 293.5898 | 81.5527 | 0.081553
161.3 | 40.7444 | 0 | 161.3039 | 2021858.1387 | 1988196.9329 | -3.3748e-06 | 11.1866 | 40.2719 | 1530.4104 | 160.4 | 1804.4036 | 1.8044 | 180.4404 | 293770.2845 | 293.7703 | 81.6029 | 0.081603
161.3 | 40.7444 | 0 | 161.3039 | 2021858.0777 | 1988196.8729 | -3.3664e-06 | 11.1866 | 40.2719 | 1531.5291 | 160.5 | 1804.4036 | 1.8044 | 180.4404 | 293950.7248 | 293.9507 | 81.653 | 0.081653
161.3 | 40.7444 | 0 | 161.3039 | 2021858.0168 | 1988196.8131 | -3.3579e-06 | 11.1866 | 40.2719 | 1532.6478 | 160.6 | 1804.4035 | 1.8044 | 180.4403 | 294131.1652 | 294.1312 | 81.7031 | 0.081703
161.3 | 40.7444 | 0 | 161.3039 | 2021857.9561 | 1988196.7534 | -3.3495e-06 | 11.1866 | 40.2719 | 1533.7664 | 160.7 | 1804.4034 | 1.8044 | 180.4403 | 294311.6055 | 294.3116 | 81.7532 | 0.081753
161.3 | 40.7444 | 0 | 161.3038 | 2021857.8956 | 1988196.6939 | -3.3411e-06 | 11.1866 | 40.2719 | 1534.8851 | 160.8 | 1804.4034 | 1.8044 | 180.4403 | 294492.0459 | 294.492 | 81.8033 | 0.081803
161.3 | 40.7444 | 0 | 161.3038 | 2021857.8352 | 1988196.6345 | -3.3327e-06 | 11.1866 | 40.2719 | 1536.0037 | 160.9 | 1804.4033 | 1.8044 | 180.4403 | 294672.4862 | 294.6725 | 81.8535 | 0.081853
161.3 | 40.7444 | 0 | 161.3038 | 2021857.775 | 1988196.5753 | -3.3244e-06 | 11.1866 | 40.2719 | 1537.1224 | 161 | 1804.4033 | 1.8044 | 180.4403 | 294852.9265 | 294.8529 | 81.9036 | 0.081904
161.3 | 40.7444 | 0 | 161.3038 | 2021857.7149 | 1988196.5162 | -3.316e-06 | 11.1866 | 40.2719 | 1538.2411 | 161.1 | 1804.4032 | 1.8044 | 180.4403 | 295033.3668 | 295.0334 | 81.9537 | 0.081954
161.3 | 40.7444 | 0 | 161.3038 | 2021857.655 | 1988196.4573 | -3.3077e-06 | 11.1866 | 40.2719 | 1539.3597 | 161.2 | 1804.4032 | 1.8044 | 180.4403 | 295213.8072 | 295.2138 | 82.0038 | 0.082004
161.3 | 40.7444 | 0 | 161.3038 | 2021857.5952 | 1988196.3985 | -3.2994e-06 | 11.1866 | 40.2719 | 1540.4784 | 161.3 | 1804.4031 | 1.8044 | 180.4403 | 295394.2475 | 295.3942 | 82.054 | 0.082054
161.3 | 40.7444 | 0 | 161.3038 | 2021857.5356 | 1988196.3398 | -3.2912e-06 | 11.1866 | 40.2719 | 1541.5971 | 161.4 | 1804.4031 | 1.8044 | 180.4403 | 295574.6878 | 295.5747 | 82.1041 | 0.082104
161.3 | 40.7444 | 0 | 161.3038 | 2021857.4761 | 1988196.2813 | -3.2829e-06 | 11.1866 | 40.2719 | 1542.7157 | 161.5 | 1804.403 | 1.8044 | 180.4403 | 295755.1281 | 295.7551 | 82.1542 | 0.082154
161.3 | 40.7444 | 0 | 161.3038 | 2021857.4167 | 1988196.223 | -3.2747e-06 | 11.1866 | 40.2719 | 1543.8344 | 161.6 | 1804.403 | 1.8044 | 180.4403 | 295935.5684 | 295.9356 | 82.2043 | 0.082204
161.3 | 40.7444 | 0 | 161.3038 | 2021857.3575 | 1988196.1648 | -3.2665e-06 | 11.1866 | 40.2719 | 1544.953 | 161.7 | 1804.4029 | 1.8044 | 180.4403 | 296116.0087 | 296.116 | 82.2544 | 0.082254
161.3 | 40.7444 | 0 | 161.3037 | 2021857.2985 | 1988196.1067 | -3.2583e-06 | 11.1866 | 40.2719 | 1546.0717 | 161.8 | 1804.4029 | 1.8044 | 180.4403 | 296296.449 | 296.2964 | 82.3046 | 0.082305
161.3 | 40.7444 | 0 | 161.3037 | 2021857.2396 | 1988196.0488 | -3.2501e-06 | 11.1866 | 40.2719 | 1547.1904 | 161.9 | 1804.4028 | 1.8044 | 180.4403 | 296476.8892 | 296.4769 | 82.3547 | 0.082355
161.3 | 40.7444 | 0 | 161.3037 | 2021857.1809 | 1988195.9911 | -3.2419e-06 | 11.1866 | 40.2719 | 1548.309 | 162 | 1804.4028 | 1.8044 | 180.4403 | 296657.3295 | 296.6573 | 82.4048 | 0.082405
161.3 | 40.7444 | 0 | 161.3037 | 2021857.1223 | 1988195.9334 | -3.2338e-06 | 11.1866 | 40.2719 | 1549.4277 | 162.1 | 1804.4027 | 1.8044 | 180.4403 | 296837.7698 | 296.8378 | 82.4549 | 0.082455
161.3 | 40.7444 | 0 | 161.3037 | 2021857.0638 | 1988195.876 | -3.2257e-06 | 11.1866 | 40.2719 | 1550.5464 | 162.2 | 1804.4026 | 1.8044 | 180.4403 | 297018.2101 | 297.0182 | 82.5051 | 0.082505
161.3 | 40.7444 | 0 | 161.3037 | 2021857.0055 | 1988195.8186 | -3.2176e-06 | 11.1866 | 40.2718 | 1551.665 | 162.3 | 1804.4026 | 1.8044 | 180.4403 | 297198.6503 | 297.1987 | 82.5552 | 0.082555
161.3 | 40.7444 | 0 | 161.3037 | 2021856.9474 | 1988195.7614 | -3.2096e-06 | 11.1866 | 40.2718 | 1552.7837 | 162.4 | 1804.4025 | 1.8044 | 180.4403 | 297379.0906 | 297.3791 | 82.6053 | 0.082605
161.3 | 40.7444 | 0 | 161.3037 | 2021856.8894 | 1988195.7044 | -3.2015e-06 | 11.1866 | 40.2718 | 1553.9023 | 162.5 | 1804.4025 | 1.8044 | 180.4402 | 297559.5308 | 297.5595 | 82.6554 | 0.082655
161.3 | 40.7444 | 0 | 161.3037 | 2021856.8315 | 1988195.6475 | -3.1935e-06 | 11.1866 | 40.2718 | 1555.021 | 162.6 | 1804.4024 | 1.8044 | 180.4402 | 297739.9711 | 297.74 | 82.7055 | 0.082706
161.3 | 40.7444 | 0 | 161.3037 | 2021856.7738 | 1988195.5907 | -3.1855e-06 | 11.1866 | 40.2718 | 1556.1397 | 162.7 | 1804.4024 | 1.8044 | 180.4402 | 297920.4113 | 297.9204 | 82.7557 | 0.082756
161.3 | 40.7444 | 0 | 161.3037 | 2021856.7162 | 1988195.5341 | -3.1775e-06 | 11.1866 | 40.2718 | 1557.2583 | 162.8 | 1804.4023 | 1.8044 | 180.4402 | 298100.8515 | 298.1009 | 82.8058 | 0.082806
161.3 | 40.7444 | 0 | 161.3036 | 2021856.6588 | 1988195.4777 | -3.1695e-06 | 11.1866 | 40.2718 | 1558.377 | 162.9 | 1804.4023 | 1.8044 | 180.4402 | 298281.2918 | 298.2813 | 82.8559 | 0.082856
161.3 | 40.7444 | 0 | 161.3036 | 2021856.6015 | 1988195.4213 | -3.1616e-06 | 11.1866 | 40.2718 | 1559.4957 | 163 | 1804.4022 | 1.8044 | 180.4402 | 298461.732 | 298.4617 | 82.906 | 0.082906
161.3 | 40.7444 | 0 | 161.3036 | 2021856.5444 | 1988195.3651 | -3.1536e-06 | 11.1866 | 40.2718 | 1560.6143 | 163.1 | 1804.4022 | 1.8044 | 180.4402 | 298642.1722 | 298.6422 | 82.9562 | 0.082956
161.3 | 40.7444 | 0 | 161.3036 | 2021856.4874 | 1988195.3091 | -3.1457e-06 | 11.1866 | 40.2718 | 1561.733 | 163.2 | 1804.4021 | 1.8044 | 180.4402 | 298822.6124 | 298.8226 | 83.0063 | 0.083006
161.3 | 40.7444 | 0 | 161.3036 | 2021856.4305 | 1988195.2532 | -3.1378e-06 | 11.1866 | 40.2718 | 1562.8516 | 163.3 | 1804.4021 | 1.8044 | 180.4402 | 299003.0526 | 299.0031 | 83.0564 | 0.083056
161.3 | 40.7444 | 0 | 161.3036 | 2021856.3738 | 1988195.1974 | -3.13e-06 | 11.1866 | 40.2718 | 1563.9703 | 163.4 | 1804.402 | 1.8044 | 180.4402 | 299183.4928 | 299.1835 | 83.1065 | 0.083107
161.3 | 40.7444 | 0 | 161.3036 | 2021856.3172 | 1988195.1418 | -3.1221e-06 | 11.1866 | 40.2718 | 1565.089 | 163.5 | 1804.402 | 1.8044 | 180.4402 | 299363.933 | 299.3639 | 83.1566 | 0.083157
161.3 | 40.7444 | 0 | 161.3036 | 2021856.2608 | 1988195.0863 | -3.1143e-06 | 11.1866 | 40.2718 | 1566.2076 | 163.6 | 1804.4019 | 1.8044 | 180.4402 | 299544.3732 | 299.5444 | 83.2068 | 0.083207
161.3 | 40.7444 | 0 | 161.3036 | 2021856.2045 | 1988195.0309 | -3.1065e-06 | 11.1866 | 40.2718 | 1567.3263 | 163.7 | 1804.4019 | 1.8044 | 180.4402 | 299724.8134 | 299.7248 | 83.2569 | 0.083257
161.3 | 40.7444 | 0 | 161.3036 | 2021856.1484 | 1988194.9757 | -3.0987e-06 | 11.1866 | 40.2718 | 1568.445 | 163.8 | 1804.4018 | 1.8044 | 180.4402 | 299905.2536 | 299.9053 | 83.307 | 0.083307
161.3 | 40.7444 | 0 | 161.3036 | 2021856.0924 | 1988194.9207 | -3.0909e-06 | 11.1866 | 40.2718 | 1569.5636 | 163.9 | 1804.4018 | 1.8044 | 180.4402 | 300085.6938 | 300.0857 | 83.3571 | 0.083357
161.3 | 40.7444 | 0 | 161.3035 | 2021856.0365 | 1988194.8657 | -3.0832e-06 | 11.1866 | 40.2718 | 1570.6823 | 164 | 1804.4017 | 1.8044 | 180.4402 | 300266.1339 | 300.2661 | 83.4073 | 0.083407
161.3 | 40.7444 | 0 | 161.3035 | 2021855.9808 | 1988194.8109 | -3.0754e-06 | 11.1866 | 40.2718 | 1571.8009 | 164.1 | 1804.4017 | 1.8044 | 180.4402 | 300446.5741 | 300.4466 | 83.4574 | 0.083457
161.3 | 40.7444 | 0 | 161.3035 | 2021855.9252 | 1988194.7563 | -3.0677e-06 | 11.1866 | 40.2718 | 1572.9196 | 164.2 | 1804.4016 | 1.8044 | 180.4402 | 300627.0143 | 300.627 | 83.5075 | 0.083508
161.3 | 40.7444 | 0 | 161.3035 | 2021855.8697 | 1988194.7017 | -3.06e-06 | 11.1866 | 40.2718 | 1574.0383 | 164.3 | 1804.4016 | 1.8044 | 180.4402 | 300807.4544 | 300.8075 | 83.5576 | 0.083558
161.3 | 40.7444 | 0 | 161.3035 | 2021855.8144 | 1988194.6474 | -3.0524e-06 | 11.1866 | 40.2718 | 1575.1569 | 164.4 | 1804.4015 | 1.8044 | 180.4402 | 300987.8946 | 300.9879 | 83.6077 | 0.083608
161.3 | 40.7444 | 0 | 161.3035 | 2021855.7593 | 1988194.5931 | -3.0447e-06 | 11.1866 | 40.2718 | 1576.2756 | 164.5 | 1804.4015 | 1.8044 | 180.4401 | 301168.3347 | 301.1683 | 83.6579 | 0.083658
161.3 | 40.7444 | 0 | 161.3035 | 2021855.7042 | 1988194.539 | -3.0371e-06 | 11.1866 | 40.2718 | 1577.3942 | 164.6 | 1804.4014 | 1.8044 | 180.4401 | 301348.7749 | 301.3488 | 83.708 | 0.083708
161.3 | 40.7444 | 0 | 161.3035 | 2021855.6493 | 1988194.485 | -3.0295e-06 | 11.1866 | 40.2718 | 1578.5129 | 164.7 | 1804.4014 | 1.8044 | 180.4401 | 301529.215 | 301.5292 | 83.7581 | 0.083758
161.3 | 40.7444 | 0 | 161.3035 | 2021855.5946 | 1988194.4312 | -3.0219e-06 | 11.1866 | 40.2718 | 1579.6316 | 164.8 | 1804.4013 | 1.8044 | 180.4401 | 301709.6551 | 301.7097 | 83.8082 | 0.083808
161.3 | 40.7444 | 0 | 161.3035 | 2021855.54 | 1988194.3775 | -3.0143e-06 | 11.1866 | 40.2718 | 1580.7502 | 164.9 | 1804.4013 | 1.8044 | 180.4401 | 301890.0953 | 301.8901 | 83.8584 | 0.083858
161.3 | 40.7444 | 0 | 161.3035 | 2021855.4855 | 1988194.3239 | -3.0067e-06 | 11.1866 | 40.2718 | 1581.8689 | 165 | 1804.4012 | 1.8044 | 180.4401 | 302070.5354 | 302.0705 | 83.9085 | 0.083908
161.3 | 40.7444 | 0 | 161.3034 | 2021855.4311 | 1988194.2705 | -2.9992e-06 | 11.1866 | 40.2718 | 1582.9876 | 165.1 | 1804.4012 | 1.8044 | 180.4401 | 302250.9755 | 302.251 | 83.9586 | 0.083959
161.3 | 40.7444 | 0 | 161.3034 | 2021855.3769 | 1988194.2171 | -2.9917e-06 | 11.1866 | 40.2718 | 1584.1062 | 165.2 | 1804.4011 | 1.8044 | 180.4401 | 302431.4156 | 302.4314 | 84.0087 | 0.084009
161.3 | 40.7444 | 0 | 161.3034 | 2021855.3229 | 1988194.164 | -2.9842e-06 | 11.1866 | 40.2718 | 1585.2249 | 165.3 | 1804.4011 | 1.8044 | 180.4401 | 302611.8557 | 302.6119 | 84.0588 | 0.084059
161.3 | 40.7444 | 0 | 161.3034 | 2021855.2689 | 1988194.1109 | -2.9767e-06 | 11.1866 | 40.2718 | 1586.3435 | 165.4 | 1804.401 | 1.8044 | 180.4401 | 302792.2958 | 302.7923 | 84.109 | 0.084109
161.3 | 40.7444 | 0 | 161.3034 | 2021855.2151 | 1988194.058 | -2.9692e-06 | 11.1866 | 40.2718 | 1587.4622 | 165.5 | 1804.401 | 1.8044 | 180.4401 | 302972.7359 | 302.9727 | 84.1591 | 0.084159
161.3 | 40.7444 | 0 | 161.3034 | 2021855.1615 | 1988194.0053 | -2.9618e-06 | 11.1866 | 40.2718 | 1588.5809 | 165.6 | 1804.4009 | 1.8044 | 180.4401 | 303153.176 | 303.1532 | 84.2092 | 0.084209
161.3 | 40.7444 | 0 | 161.3034 | 2021855.1079 | 1988193.9526 | -2.9543e-06 | 11.1866 | 40.2718 | 1589.6995 | 165.7 | 1804.4009 | 1.8044 | 180.4401 | 303333.6161 | 303.3336 | 84.2593 | 0.084259
161.3 | 40.7444 | 0 | 161.3034 | 2021855.0545 | 1988193.9001 | -2.9469e-06 | 11.1866 | 40.2718 | 1590.8182 | 165.8 | 1804.4009 | 1.8044 | 180.4401 | 303514.0562 | 303.5141 | 84.3095 | 0.084309
161.3 | 40.7444 | 0 | 161.3034 | 2021855.0013 | 1988193.8477 | -2.9395e-06 | 11.1866 | 40.2718 | 1591.9368 | 165.9 | 1804.4008 | 1.8044 | 180.4401 | 303694.4963 | 303.6945 | 84.3596 | 0.08436
161.3 | 40.7444 | 0 | 161.3034 | 2021854.9481 | 1988193.7955 | -2.9322e-06 | 11.1866 | 40.2718 | 1593.0555 | 166 | 1804.4008 | 1.8044 | 180.4401 | 303874.9364 | 303.8749 | 84.4097 | 0.08441
161.3 | 40.7444 | 0 | 161.3034 | 2021854.8952 | 1988193.7434 | -2.9248e-06 | 11.1866 | 40.2718 | 1594.1742 | 166.1 | 1804.4007 | 1.8044 | 180.4401 | 304055.3764 | 304.0554 | 84.4598 | 0.08446
161.3 | 40.7444 | 0 | 161.3034 | 2021854.8423 | 1988193.6914 | -2.9175e-06 | 11.1866 | 40.2718 | 1595.2928 | 166.2 | 1804.4007 | 1.8044 | 180.4401 | 304235.8165 | 304.2358 | 84.5099 | 0.08451
161.3 | 40.7444 | 0 | 161.3033 | 2021854.7896 | 1988193.6396 | -2.9102e-06 | 11.1866 | 40.2718 | 1596.4115 | 166.3 | 1804.4006 | 1.8044 | 180.4401 | 304416.2566 | 304.4163 | 84.5601 | 0.08456
161.3 | 40.7444 | 0 | 161.3033 | 2021854.737 | 1988193.5878 | -2.9029e-06 | 11.1866 | 40.2718 | 1597.5302 | 166.4 | 1804.4006 | 1.8044 | 180.4401 | 304596.6966 | 304.5967 | 84.6102 | 0.08461
161.3 | 40.7444 | 0 | 161.3033 | 2021854.6845 | 1988193.5362 | -2.8956e-06 | 11.1866 | 40.2718 | 1598.6488 | 166.5 | 1804.4005 | 1.8044 | 180.4401 | 304777.1367 | 304.7771 | 84.6603 | 0.08466
161.3 | 40.7444 | 0 | 161.3033 | 2021854.6322 | 1988193.4848 | -2.8883e-06 | 11.1866 | 40.2718 | 1599.7675 | 166.6 | 1804.4005 | 1.8044 | 180.44 | 304957.5767 | 304.9576 | 84.7104 | 0.08471
161.3 | 40.7444 | 0 | 161.3033 | 2021854.58 | 1988193.4334 | -2.8811e-06 | 11.1866 | 40.2718 | 1600.8861 | 166.7 | 1804.4004 | 1.8044 | 180.44 | 305138.0168 | 305.138 | 84.7606 | 0.084761
161.3 | 40.7444 | 0 | 161.3033 | 2021854.5279 | 1988193.3822 | -2.8739e-06 | 11.1866 | 40.2718 | 1602.0048 | 166.8 | 1804.4004 | 1.8044 | 180.44 | 305318.4568 | 305.3185 | 84.8107 | 0.084811
161.3 | 40.7444 | 0 | 161.3033 | 2021854.4759 | 1988193.3312 | -2.8666e-06 | 11.1866 | 40.2718 | 1603.1235 | 166.9 | 1804.4003 | 1.8044 | 180.44 | 305498.8968 | 305.4989 | 84.8608 | 0.084861
161.3 | 40.7444 | 0 | 161.3033 | 2021854.4241 | 1988193.2802 | -2.8595e-06 | 11.1866 | 40.2718 | 1604.2421 | 167 | 1804.4003 | 1.8044 | 180.44 | 305679.3369 | 305.6793 | 84.9109 | 0.084911
161.3 | 40.7444 | 0 | 161.3033 | 2021854.3725 | 1988193.2294 | -2.8523e-06 | 11.1866 | 40.2718 | 1605.3608 | 167.1 | 1804.4002 | 1.8044 | 180.44 | 305859.7769 | 305.8598 | 84.961 | 0.084961
161.3 | 40.7444 | 0 | 161.3033 | 2021854.3209 | 1988193.1787 | -2.8451e-06 | 11.1866 | 40.2718 | 1606.4794 | 167.2 | 1804.4002 | 1.8044 | 180.44 | 306040.2169 | 306.0402 | 85.0112 | 0.085011
161.3 | 40.7444 | 0 | 161.3033 | 2021854.2695 | 1988193.1281 | -2.838e-06 | 11.1866 | 40.2718 | 1607.5981 | 167.3 | 1804.4002 | 1.8044 | 180.44 | 306220.6569 | 306.2207 | 85.0613 | 0.085061
161.3 | 40.7444 | 0 | 161.3033 | 2021854.2182 | 1988193.0777 | -2.8309e-06 | 11.1866 | 40.2718 | 1608.7168 | 167.4 | 1804.4001 | 1.8044 | 180.44 | 306401.0969 | 306.4011 | 85.1114 | 0.085111
161.3 | 40.7444 | 0 | 161.3032 | 2021854.167 | 1988193.0274 | -2.8238e-06 | 11.1866 | 40.2718 | 1609.8354 | 167.5 | 1804.4001 | 1.8044 | 180.44 | 306581.5369 | 306.5815 | 85.1615 | 0.085162
161.3 | 40.7444 | 0 | 161.3032 | 2021854.116 | 1988192.9772 | -2.8167e-06 | 11.1866 | 40.2718 | 1610.9541 | 167.6 | 1804.4 | 1.8044 | 180.44 | 306761.9769 | 306.762 | 85.2117 | 0.085212
161.3 | 40.7444 | 0 | 161.3032 | 2021854.0651 | 1988192.9271 | -2.8096e-06 | 11.1866 | 40.2718 | 1612.0727 | 167.7 | 1804.4 | 1.8044 | 180.44 | 306942.4169 | 306.9424 | 85.2618 | 0.085262
161.3 | 40.7444 | 0 | 161.3032 | 2021854.0143 | 1988192.8772 | -2.8026e-06 | 11.1866 | 40.2718 | 1613.1914 | 167.8 | 1804.3999 | 1.8044 | 180.44 | 307122.8569 | 307.1229 | 85.3119 | 0.085312
161.3 | 40.7444 | 0 | 161.3032 | 2021853.9636 | 1988192.8274 | -2.7956e-06 | 11.1866 | 40.2718 | 1614.3101 | 167.9 | 1804.3999 | 1.8044 | 180.44 | 307303.2969 | 307.3033 | 85.362 | 0.085362
161.3 | 40.7444 | 0 | 161.3032 | 2021853.9131 | 1988192.7777 | -2.7886e-06 | 11.1866 | 40.2718 | 1615.4287 | 168 | 1804.3998 | 1.8044 | 180.44 | 307483.7369 | 307.4837 | 85.4121 | 0.085412
161.3 | 40.7444 | 0 | 161.3032 | 2021853.8627 | 1988192.7281 | -2.7816e-06 | 11.1866 | 40.2718 | 1616.5474 | 168.1 | 1804.3998 | 1.8044 | 180.44 | 307664.1769 | 307.6642 | 85.4623 | 0.085462
161.3 | 40.7444 | 0 | 161.3032 | 2021853.8124 | 1988192.6787 | -2.7746e-06 | 11.1866 | 40.2718 | 1617.666 | 168.2 | 1804.3997 | 1.8044 | 180.44 | 307844.6169 | 307.8446 | 85.5124 | 0.085512
161.3 | 40.7444 | 0 | 161.3032 | 2021853.7623 | 1988192.6294 | -2.7676e-06 | 11.1866 | 40.2718 | 1618.7847 | 168.3 | 1804.3997 | 1.8044 | 180.44 | 308025.0568 | 308.0251 | 85.5625 | 0.085563
161.3 | 40.7444 | 0 | 161.3032 | 2021853.7123 | 1988192.5802 | -2.7607e-06 | 11.1866 | 40.2718 | 1619.9034 | 168.4 | 1804.3997 | 1.8044 | 180.44 | 308205.4968 | 308.2055 | 85.6126 | 0.085613
161.3 | 40.7444 | 0 | 161.3032 | 2021853.6624 | 1988192.5311 | -2.7538e-06 | 11.1866 | 40.2718 | 1621.022 | 168.5 | 1804.3996 | 1.8044 | 180.44 | 308385.9368 | 308.3859 | 85.6628 | 0.085663
161.3 | 40.7444 | 0 | 161.3032 | 2021853.6126 | 1988192.4822 | -2.7469e-06 | 11.1866 | 40.2718 | 1622.1407 | 168.6 | 1804.3996 | 1.8044 | 180.44 | 308566.3767 | 308.5664 | 85.7129 | 0.085713
161.3 | 40.7444 | 0 | 161.3032 | 2021853.563 | 1988192.4334 | -2.74e-06 | 11.1866 | 40.2718 | 1623.2593 | 168.7 | 1804.3995 | 1.8044 | 180.44 | 308746.8167 | 308.7468 | 85.763 | 0.085763
161.3 | 40.7444 | 0 | 161.3031 | 2021853.5134 | 1988192.3847 | -2.7331e-06 | 11.1866 | 40.2718 | 1624.378 | 168.8 | 1804.3995 | 1.8044 | 180.4399 | 308927.2566 | 308.9273 | 85.8131 | 0.085813
161.3 | 40.7444 | 0 | 161.3031 | 2021853.464 | 1988192.3361 | -2.7262e-06 | 11.1866 | 40.2718 | 1625.4967 | 168.9 | 1804.3994 | 1.8044 | 180.4399 | 309107.6966 | 309.1077 | 85.8632 | 0.085863
161.3 | 40.7444 | 0 | 161.3031 | 2021853.4148 | 1988192.2876 | -2.7194e-06 | 11.1866 | 40.2718 | 1626.6153 | 169 | 1804.3994 | 1.8044 | 180.4399 | 309288.1365 | 309.2881 | 85.9134 | 0.085913
161.3 | 40.7444 | 0 | 161.3031 | 2021853.3656 | 1988192.2393 | -2.7126e-06 | 11.1866 | 40.2718 | 1627.734 | 169.1 | 1804.3993 | 1.8044 | 180.4399 | 309468.5764 | 309.4686 | 85.9635 | 0.085963
161.3 | 40.7444 | 0 | 161.3031 | 2021853.3166 | 1988192.1911 | -2.7058e-06 | 11.1866 | 40.2718 | 1628.8527 | 169.2 | 1804.3993 | 1.8044 | 180.4399 | 309649.0164 | 309.649 | 86.0136 | 0.086014
161.3 | 40.7444 | 0 | 161.3031 | 2021853.2677 | 1988192.143 | -2.699e-06 | 11.1866 | 40.2718 | 1629.9713 | 169.3 | 1804.3993 | 1.8044 | 180.4399 | 309829.4563 | 309.8295 | 86.0637 | 0.086064
161.3 | 40.7444 | 0 | 161.3031 | 2021853.2189 | 1988192.095 | -2.6922e-06 | 11.1866 | 40.2718 | 1631.09 | 169.4 | 1804.3992 | 1.8044 | 180.4399 | 310009.8962 | 310.0099 | 86.1139 | 0.086114
161.3 | 40.7444 | 0 | 161.3031 | 2021853.1702 | 1988192.0472 | -2.6855e-06 | 11.1866 | 40.2718 | 1632.2086 | 169.5 | 1804.3992 | 1.8044 | 180.4399 | 310190.3361 | 310.1903 | 86.164 | 0.086164
161.3 | 40.7444 | 0 | 161.3031 | 2021853.1217 | 1988191.9995 | -2.6787e-06 | 11.1866 | 40.2718 | 1633.3273 | 169.6 | 1804.3991 | 1.8044 | 180.4399 | 310370.776 | 310.3708 | 86.2141 | 0.086214
161.3 | 40.7444 | 0 | 161.3031 | 2021853.0733 | 1988191.9519 | -2.672e-06 | 11.1866 | 40.2718 | 1634.446 | 169.7 | 1804.3991 | 1.8044 | 180.4399 | 310551.216 | 310.5512 | 86.2642 | 0.086264
161.3 | 40.7444 | 0 | 161.3031 | 2021853.025 | 1988191.9044 | -2.6653e-06 | 11.1866 | 40.2718 | 1635.5646 | 169.8 | 1804.399 | 1.8044 | 180.4399 | 310731.6559 | 310.7317 | 86.3143 | 0.086314
161.3 | 40.7444 | 0 | 161.3031 | 2021852.9768 | 1988191.857 | -2.6586e-06 | 11.1866 | 40.2718 | 1636.6833 | 169.9 | 1804.399 | 1.8044 | 180.4399 | 310912.0958 | 310.9121 | 86.3645 | 0.086364
161.3 | 40.7444 | 0 | 161.303 | 2021852.9288 | 1988191.8097 | -2.652e-06 | 11.1866 | 40.2718 | 1637.8019 | 170 | 1804.399 | 1.8044 | 180.4399 | 311092.5357 | 311.0925 | 86.4146 | 0.086415
161.3 | 40.7444 | 0 | 161.303 | 2021852.8808 | 1988191.7626 | -2.6453e-06 | 11.1866 | 40.2718 | 1638.9206 | 170.1 | 1804.3989 | 1.8044 | 180.4399 | 311272.9755 | 311.273 | 86.4647 | 0.086465
161.3 | 40.7444 | 0 | 161.303 | 2021852.833 | 1988191.7156 | -2.6387e-06 | 11.1866 | 40.2718 | 1640.0393 | 170.2 | 1804.3989 | 1.8044 | 180.4399 | 311453.4154 | 311.4534 | 86.5148 | 0.086515
161.3 | 40.7444 | 0 | 161.303 | 2021852.7853 | 1988191.6687 | -2.6321e-06 | 11.1866 | 40.2718 | 1641.1579 | 170.3 | 1804.3988 | 1.8044 | 180.4399 | 311633.8553 | 311.6339 | 86.565 | 0.086565
161.3 | 40.7444 | 0 | 161.303 | 2021852.7378 | 1988191.6219 | -2.6255e-06 | 11.1866 | 40.2718 | 1642.2766 | 170.4 | 1804.3988 | 1.8044 | 180.4399 | 311814.2952 | 311.8143 | 86.6151 | 0.086615
161.3 | 40.7444 | 0 | 161.303 | 2021852.6903 | 1988191.5753 | -2.6189e-06 | 11.1866 | 40.2718 | 1643.3952 | 170.5 | 1804.3987 | 1.8044 | 180.4399 | 311994.7351 | 311.9947 | 86.6652 | 0.086665
161.3 | 40.7444 | 0 | 161.303 | 2021852.643 | 1988191.5287 | -2.6123e-06 | 11.1866 | 40.2718 | 1644.5139 | 170.6 | 1804.3987 | 1.8044 | 180.4399 | 312175.1749 | 312.1752 | 86.7153 | 0.086715
161.3 | 40.7444 | 0 | 161.303 | 2021852.5958 | 1988191.4823 | -2.6058e-06 | 11.1866 | 40.2718 | 1645.6326 | 170.7 | 1804.3987 | 1.8044 | 180.4399 | 312355.6148 | 312.3556 | 86.7654 | 0.086765
161.3 | 40.7444 | 0 | 161.303 | 2021852.5487 | 1988191.436 | -2.5992e-06 | 11.1866 | 40.2718 | 1646.7512 | 170.8 | 1804.3986 | 1.8044 | 180.4399 | 312536.0547 | 312.5361 | 86.8156 | 0.086816
161.3 | 40.7444 | 0 | 161.303 | 2021852.5017 | 1988191.3898 | -2.5927e-06 | 11.1866 | 40.2718 | 1647.8699 | 170.9 | 1804.3986 | 1.8044 | 180.4399 | 312716.4945 | 312.7165 | 86.8657 | 0.086866
161.3 | 40.7444 | 0 | 161.303 | 2021852.4548 | 1988191.3437 | -2.5862e-06 | 11.1866 | 40.2718 | 1648.9885 | 171 | 1804.3985 | 1.8044 | 180.4399 | 312896.9344 | 312.8969 | 86.9158 | 0.086916
161.3 | 40.7444 | 0 | 161.303 | 2021852.4081 | 1988191.2977 | -2.5797e-06 | 11.1866 | 40.2718 | 1650.1072 | 171.1 | 1804.3985 | 1.8044 | 180.4398 | 313077.3742 | 313.0774 | 86.9659 | 0.086966
161.3 | 40.7444 | 0 | 161.303 | 2021852.3615 | 1988191.2519 | -2.5733e-06 | 11.1866 | 40.2718 | 1651.2259 | 171.2 | 1804.3985 | 1.8044 | 180.4398 | 313257.8141 | 313.2578 | 87.0161 | 0.087016
161.3 | 40.7444 | 0 | 161.303 | 2021852.315 | 1988191.2061 | -2.5668e-06 | 11.1866 | 40.2718 | 1652.3445 | 171.3 | 1804.3984 | 1.8044 | 180.4398 | 313438.2539 | 313.4383 | 87.0662 | 0.087066
161.3 | 40.7444 | 0 | 161.3029 | 2021852.2686 | 1988191.1605 | -2.5604e-06 | 11.1866 | 40.2718 | 1653.4632 | 171.4 | 1804.3984 | 1.8044 | 180.4398 | 313618.6937 | 313.6187 | 87.1163 | 0.087116
161.3 | 40.7444 | 0 | 161.3029 | 2021852.2223 | 1988191.115 | -2.554e-06 | 11.1866 | 40.2718 | 1654.5818 | 171.5 | 1804.3983 | 1.8044 | 180.4398 | 313799.1336 | 313.7991 | 87.1664 | 0.087166
161.3 | 40.7444 | 0 | 161.3029 | 2021852.1761 | 1988191.0696 | -2.5475e-06 | 11.1866 | 40.2718 | 1655.7005 | 171.6 | 1804.3983 | 1.8044 | 180.4398 | 313979.5734 | 313.9796 | 87.2165 | 0.087217
161.3 | 40.7444 | 0 | 161.3029 | 2021852.1301 | 1988191.0243 | -2.5412e-06 | 11.1866 | 40.2718 | 1656.8192 | 171.7 | 1804.3982 | 1.8044 | 180.4398 | 314160.0132 | 314.16 | 87.2667 | 0.087267
161.3 | 40.7444 | 0 | 161.3029 | 2021852.0841 | 1988190.9792 | -2.5348e-06 | 11.1866 | 40.2718 | 1657.9378 | 171.8 | 1804.3982 | 1.8044 | 180.4398 | 314340.4531 | 314.3405 | 87.3168 | 0.087317
161.3 | 40.7444 | 0 | 161.3029 | 2021852.0383 | 1988190.9341 | -2.5284e-06 | 11.1866 | 40.2718 | 1659.0565 | 171.9 | 1804.3982 | 1.8044 | 180.4398 | 314520.8929 | 314.5209 | 87.3669 | 0.087367
161.3 | 40.7444 | 0 | 161.3029 | 2021851.9926 | 1988190.8892 | -2.5221e-06 | 11.1866 | 40.2717 | 1660.1751 | 172 | 1804.3981 | 1.8044 | 180.4398 | 314701.3327 | 314.7013 | 87.417 | 0.087417
161.3 | 40.7444 | 0 | 161.3029 | 2021851.9471 | 1988190.8444 | -2.5158e-06 | 11.1866 | 40.2717 | 1661.2938 | 172.1 | 1804.3981 | 1.8044 | 180.4398 | 314881.7725 | 314.8818 | 87.4672 | 0.087467
161.3 | 40.7444 | 0 | 161.3029 | 2021851.9016 | 1988190.7997 | -2.5095e-06 | 11.1866 | 40.2717 | 1662.4124 | 172.2 | 1804.398 | 1.8044 | 180.4398 | 315062.2123 | 315.0622 | 87.5173 | 0.087517
161.3 | 40.7444 | 0 | 161.3029 | 2021851.8562 | 1988190.7551 | -2.5032e-06 | 11.1866 | 40.2717 | 1663.5311 | 172.3 | 1804.398 | 1.8044 | 180.4398 | 315242.6521 | 315.2427 | 87.5674 | 0.087567
161.3 | 40.7444 | 0 | 161.3029 | 2021851.811 | 1988190.7106 | -2.4969e-06 | 11.1866 | 40.2717 | 1664.6498 | 172.4 | 1804.398 | 1.8044 | 180.4398 | 315423.0919 | 315.4231 | 87.6175 | 0.087618
161.3 | 40.7444 | 0 | 161.3029 | 2021851.7659 | 1988190.6662 | -2.4906e-06 | 11.1866 | 40.2717 | 1665.7684 | 172.5 | 1804.3979 | 1.8044 | 180.4398 | 315603.5317 | 315.6035 | 87.6676 | 0.087668
161.3 | 40.7444 | 0 | 161.3029 | 2021851.7208 | 1988190.6219 | -2.4844e-06 | 11.1866 | 40.2717 | 1666.8871 | 172.6 | 1804.3979 | 1.8044 | 180.4398 | 315783.9715 | 315.784 | 87.7178 | 0.087718
161.3 | 40.7444 | 0 | 161.3028 | 2021851.6759 | 1988190.5778 | -2.4782e-06 | 11.1866 | 40.2717 | 1668.0057 | 172.7 | 1804.3978 | 1.8044 | 180.4398 | 315964.4113 | 315.9644 | 87.7679 | 0.087768
161.3 | 40.7444 | 0 | 161.3028 | 2021851.6312 | 1988190.5337 | -2.4719e-06 | 11.1866 | 40.2717 | 1669.1244 | 172.8 | 1804.3978 | 1.8044 | 180.4398 | 316144.851 | 316.1449 | 87.818 | 0.087818
161.3 | 40.7444 | 0 | 161.3028 | 2021851.5865 | 1988190.4898 | -2.4657e-06 | 11.1866 | 40.2717 | 1670.2431 | 172.9 | 1804.3978 | 1.8044 | 180.4398 | 316325.2908 | 316.3253 | 87.8681 | 0.087868
161.3 | 40.7444 | 0 | 161.3028 | 2021851.5419 | 1988190.446 | -2.4596e-06 | 11.1866 | 40.2717 | 1671.3617 | 173 | 1804.3977 | 1.8044 | 180.4398 | 316505.7306 | 316.5057 | 87.9183 | 0.087918
161.3 | 40.7444 | 0 | 161.3028 | 2021851.4975 | 1988190.4023 | -2.4534e-06 | 11.1866 | 40.2717 | 1672.4804 | 173.1 | 1804.3977 | 1.8044 | 180.4398 | 316686.1703 | 316.6862 | 87.9684 | 0.087968
161.3 | 40.7444 | 0 | 161.3028 | 2021851.4531 | 1988190.3586 | -2.4472e-06 | 11.1866 | 40.2717 | 1673.599 | 173.2 | 1804.3976 | 1.8044 | 180.4398 | 316866.6101 | 316.8666 | 88.0185 | 0.088019
161.3 | 40.7444 | 0 | 161.3028 | 2021851.4089 | 1988190.3152 | -2.4411e-06 | 11.1866 | 40.2717 | 1674.7177 | 173.3 | 1804.3976 | 1.8044 | 180.4398 | 317047.0499 | 317.047 | 88.0686 | 0.088069
161.3 | 40.7444 | 0 | 161.3028 | 2021851.3648 | 1988190.2718 | -2.435e-06 | 11.1866 | 40.2717 | 1675.8364 | 173.4 | 1804.3976 | 1.8044 | 180.4398 | 317227.4896 | 317.2275 | 88.1187 | 0.088119
161.3 | 40.7444 | 0 | 161.3028 | 2021851.3208 | 1988190.2285 | -2.4289e-06 | 11.1866 | 40.2717 | 1676.955 | 173.5 | 1804.3975 | 1.8044 | 180.4398 | 317407.9294 | 317.4079 | 88.1689 | 0.088169
161.3 | 40.7444 | 0 | 161.3028 | 2021851.2769 | 1988190.1853 | -2.4228e-06 | 11.1866 | 40.2717 | 1678.0737 | 173.6 | 1804.3975 | 1.8044 | 180.4397 | 317588.3691 | 317.5884 | 88.219 | 0.088219
161.3 | 40.7444 | 0 | 161.3028 | 2021851.2331 | 1988190.1423 | -2.4167e-06 | 11.1866 | 40.2717 | 1679.1923 | 173.7 | 1804.3974 | 1.8044 | 180.4397 | 317768.8089 | 317.7688 | 88.2691 | 0.088269
161.3 | 40.7444 | 0 | 161.3028 | 2021851.1894 | 1988190.0993 | -2.4106e-06 | 11.1866 | 40.2717 | 1680.311 | 173.8 | 1804.3974 | 1.8044 | 180.4397 | 317949.2486 | 317.9492 | 88.3192 | 0.088319
161.3 | 40.7444 | 0 | 161.3028 | 2021851.1458 | 1988190.0565 | -2.4046e-06 | 11.1866 | 40.2717 | 1681.4297 | 173.9 | 1804.3974 | 1.8044 | 180.4397 | 318129.6883 | 318.1297 | 88.3694 | 0.088369
161.3 | 40.7444 | 0 | 161.3028 | 2021851.1024 | 1988190.0137 | -2.3986e-06 | 11.1866 | 40.2717 | 1682.5483 | 174 | 1804.3973 | 1.8044 | 180.4397 | 318310.1281 | 318.3101 | 88.4195 | 0.088419
161.3 | 40.7444 | 0 | 161.3028 | 2021851.059 | 1988189.9711 | -2.3926e-06 | 11.1866 | 40.2717 | 1683.667 | 174.1 | 1804.3973 | 1.8044 | 180.4397 | 318490.5678 | 318.4906 | 88.4696 | 0.08847
161.3 | 40.7444 | 0 | 161.3027 | 2021851.0158 | 1988189.9286 | -2.3866e-06 | 11.1866 | 40.2717 | 1684.7856 | 174.2 | 1804.3972 | 1.8044 | 180.4397 | 318671.0075 | 318.671 | 88.5197 | 0.08852
161.3 | 40.7444 | 0 | 161.3027 | 2021850.9726 | 1988189.8862 | -2.3806e-06 | 11.1866 | 40.2717 | 1685.9043 | 174.3 | 1804.3972 | 1.8044 | 180.4397 | 318851.4473 | 318.8514 | 88.5698 | 0.08857
161.3 | 40.7444 | 0 | 161.3027 | 2021850.9296 | 1988189.8439 | -2.3746e-06 | 11.1866 | 40.2717 | 1687.023 | 174.4 | 1804.3972 | 1.8044 | 180.4397 | 319031.887 | 319.0319 | 88.62 | 0.08862
161.3 | 40.7444 | 0 | 161.3027 | 2021850.8867 | 1988189.8016 | -2.3686e-06 | 11.1866 | 40.2717 | 1688.1416 | 174.5 | 1804.3971 | 1.8044 | 180.4397 | 319212.3267 | 319.2123 | 88.6701 | 0.08867
161.3 | 40.7444 | 0 | 161.3027 | 2021850.8439 | 1988189.7596 | -2.3627e-06 | 11.1866 | 40.2717 | 1689.2603 | 174.6 | 1804.3971 | 1.8044 | 180.4397 | 319392.7664 | 319.3928 | 88.7202 | 0.08872
161.3 | 40.7444 | 0 | 161.3027 | 2021850.8012 | 1988189.7176 | -2.3568e-06 | 11.1866 | 40.2717 | 1690.3789 | 174.7 | 1804.3971 | 1.8044 | 180.4397 | 319573.2061 | 319.5732 | 88.7703 | 0.08877
161.3 | 40.7444 | 0 | 161.3027 | 2021850.7586 | 1988189.6757 | -2.3509e-06 | 11.1866 | 40.2717 | 1691.4976 | 174.8 | 1804.397 | 1.8044 | 180.4397 | 319753.6458 | 319.7536 | 88.8205 | 0.08882
161.3 | 40.7444 | 0 | 161.3027 | 2021850.7161 | 1988189.6339 | -2.345e-06 | 11.1866 | 40.2717 | 1692.6162 | 174.9 | 1804.397 | 1.8044 | 180.4397 | 319934.0855 | 319.9341 | 88.8706 | 0.088871
161.3 | 40.7444 | 0 | 161.3027 | 2021850.6737 | 1988189.5922 | -2.3391e-06 | 11.1866 | 40.2717 | 1693.7349 | 175 | 1804.3969 | 1.8044 | 180.4397 | 320114.5252 | 320.1145 | 88.9207 | 0.088921
161.3 | 40.7444 | 0 | 161.3027 | 2021850.6314 | 1988189.5506 | -2.3332e-06 | 11.1866 | 40.2717 | 1694.8536 | 175.1 | 1804.3969 | 1.8044 | 180.4397 | 320294.9649 | 320.295 | 88.9708 | 0.088971
161.3 | 40.7444 | 0 | 161.3027 | 2021850.5893 | 1988189.5092 | -2.3274e-06 | 11.1866 | 40.2717 | 1695.9722 | 175.2 | 1804.3969 | 1.8044 | 180.4397 | 320475.4046 | 320.4754 | 89.0209 | 0.089021
161.3 | 40.7444 | 0 | 161.3027 | 2021850.5472 | 1988189.4678 | -2.3215e-06 | 11.1866 | 40.2717 | 1697.0909 | 175.3 | 1804.3968 | 1.8044 | 180.4397 | 320655.8443 | 320.6558 | 89.0711 | 0.089071
161.3 | 40.7444 | 0 | 161.3027 | 2021850.5052 | 1988189.4265 | -2.3157e-06 | 11.1866 | 40.2717 | 1698.2095 | 175.4 | 1804.3968 | 1.8044 | 180.4397 | 320836.2839 | 320.8363 | 89.1212 | 0.089121
161.3 | 40.7444 | 0 | 161.3027 | 2021850.4634 | 1988189.3854 | -2.3099e-06 | 11.1866 | 40.2717 | 1699.3282 | 175.5 | 1804.3968 | 1.8044 | 180.4397 | 321016.7236 | 321.0167 | 89.1713 | 0.089171
161.3 | 40.7444 | 0 | 161.3026 | 2021850.4216 | 1988189.3443 | -2.3041e-06 | 11.1866 | 40.2717 | 1700.4469 | 175.6 | 1804.3967 | 1.8044 | 180.4397 | 321197.1633 | 321.1972 | 89.2214 | 0.089221
161.3 | 40.7444 | 0 | 161.3026 | 2021850.38 | 1988189.3034 | -2.2983e-06 | 11.1866 | 40.2717 | 1701.5655 | 175.7 | 1804.3967 | 1.8044 | 180.4397 | 321377.603 | 321.3776 | 89.2716 | 0.089272
161.3 | 40.7444 | 0 | 161.3026 | 2021850.3384 | 1988189.2625 | -2.2926e-06 | 11.1866 | 40.2717 | 1702.6842 | 175.8 | 1804.3966 | 1.8044 | 180.4397 | 321558.0426 | 321.558 | 89.3217 | 0.089322
161.3 | 40.7444 | 0 | 161.3026 | 2021850.297 | 1988189.2218 | -2.2868e-06 | 11.1866 | 40.2717 | 1703.8028 | 175.9 | 1804.3966 | 1.8044 | 180.4397 | 321738.4823 | 321.7385 | 89.3718 | 0.089372
161.3 | 40.7444 | 0 | 161.3026 | 2021850.2557 | 1988189.1811 | -2.2811e-06 | 11.1866 | 40.2717 | 1704.9215 | 176 | 1804.3966 | 1.8044 | 180.4397 | 321918.9219 | 321.9189 | 89.4219 | 0.089422
161.3 | 40.7444 | 0 | 161.3026 | 2021850.2144 | 1988189.1406 | -2.2754e-06 | 11.1866 | 40.2717 | 1706.0402 | 176.1 | 1804.3965 | 1.8044 | 180.4397 | 322099.3616 | 322.0994 | 89.472 | 0.089472
161.3 | 40.7444 | 0 | 161.3026 | 2021850.1733 | 1988189.1002 | -2.2697e-06 | 11.1866 | 40.2717 | 1707.1588 | 176.2 | 1804.3965 | 1.8044 | 180.4396 | 322279.8012 | 322.2798 | 89.5222 | 0.089522
161.3 | 40.7444 | 0 | 161.3026 | 2021850.1323 | 1988189.0598 | -2.264e-06 | 11.1866 | 40.2717 | 1708.2775 | 176.3 | 1804.3965 | 1.8044 | 180.4396 | 322460.2409 | 322.4602 | 89.5723 | 0.089572
161.3 | 40.7444 | 0 | 161.3026 | 2021850.0914 | 1988189.0196 | -2.2583e-06 | 11.1866 | 40.2717 | 1709.3961 | 176.4 | 1804.3964 | 1.8044 | 180.4396 | 322640.6805 | 322.6407 | 89.6224 | 0.089622
161.3 | 40.7444 | 0 | 161.3026 | 2021850.0506 | 1988188.9795 | -2.2526e-06 | 11.1866 | 40.2717 | 1710.5148 | 176.5 | 1804.3964 | 1.8044 | 180.4396 | 322821.1202 | 322.8211 | 89.6725 | 0.089673
161.3 | 40.7444 | 0 | 161.3026 | 2021850.0099 | 1988188.9394 | -2.247e-06 | 11.1866 | 40.2717 | 1711.6334 | 176.6 | 1804.3964 | 1.8044 | 180.4396 | 323001.5598 | 323.0016 | 89.7227 | 0.089723
161.3 | 40.7444 | 0 | 161.3026 | 2021849.9692 | 1988188.8995 | -2.2414e-06 | 11.1866 | 40.2717 | 1712.7521 | 176.7 | 1804.3963 | 1.8044 | 180.4396 | 323181.9994 | 323.182 | 89.7728 | 0.089773
161.3 | 40.7444 | 0 | 161.3026 | 2021849.9287 | 1988188.8596 | -2.2357e-06 | 11.1866 | 40.2717 | 1713.8708 | 176.8 | 1804.3963 | 1.8044 | 180.4396 | 323362.4391 | 323.3624 | 89.8229 | 0.089823
161.3 | 40.7444 | 0 | 161.3026 | 2021849.8883 | 1988188.8199 | -2.2301e-06 | 11.1866 | 40.2717 | 1714.9894 | 176.9 | 1804.3962 | 1.8044 | 180.4396 | 323542.8787 | 323.5429 | 89.873 | 0.089873
161.3 | 40.7444 | 0 | 161.3026 | 2021849.848 | 1988188.7803 | -2.2245e-06 | 11.1866 | 40.2717 | 1716.1081 | 177 | 1804.3962 | 1.8044 | 180.4396 | 323723.3183 | 323.7233 | 89.9231 | 0.089923
161.3 | 40.7444 | 0 | 161.3026 | 2021849.8078 | 1988188.7407 | -2.219e-06 | 11.1866 | 40.2717 | 1717.2267 | 177.1 | 1804.3962 | 1.8044 | 180.4396 | 323903.7579 | 323.9038 | 89.9733 | 0.089973
161.3 | 40.7444 | 0 | 161.3025 | 2021849.7677 | 1988188.7013 | -2.2134e-06 | 11.1866 | 40.2717 | 1718.3454 | 177.2 | 1804.3961 | 1.8044 | 180.4396 | 324084.1975 | 324.0842 | 90.0234 | 0.090023
161.3 | 40.7444 | 0 | 161.3025 | 2021849.7277 | 1988188.662 | -2.2078e-06 | 11.1866 | 40.2717 | 1719.4641 | 177.3 | 1804.3961 | 1.8044 | 180.4396 | 324264.6371 | 324.2646 | 90.0735 | 0.090074
161.3 | 40.7444 | 0 | 161.3025 | 2021849.6878 | 1988188.6227 | -2.2023e-06 | 11.1866 | 40.2717 | 1720.5827 | 177.4 | 1804.3961 | 1.8044 | 180.4396 | 324445.0768 | 324.4451 | 90.1236 | 0.090124
161.3 | 40.7444 | 0 | 161.3025 | 2021849.648 | 1988188.5836 | -2.1968e-06 | 11.1866 | 40.2717 | 1721.7014 | 177.5 | 1804.396 | 1.8044 | 180.4396 | 324625.5164 | 324.6255 | 90.1738 | 0.090174
161.3 | 40.7444 | 0 | 161.3025 | 2021849.6083 | 1988188.5445 | -2.1913e-06 | 11.1866 | 40.2717 | 1722.82 | 177.6 | 1804.396 | 1.8044 | 180.4396 | 324805.956 | 324.806 | 90.2239 | 0.090224
161.3 | 40.7444 | 0 | 161.3025 | 2021849.5687 | 1988188.5056 | -2.1858e-06 | 11.1866 | 40.2717 | 1723.9387 | 177.7 | 1804.396 | 1.8044 | 180.4396 | 324986.3956 | 324.9864 | 90.274 | 0.090274
161.3 | 40.7444 | 0 | 161.3025 | 2021849.5292 | 1988188.4667 | -2.1803e-06 | 11.1866 | 40.2717 | 1725.0573 | 177.8 | 1804.3959 | 1.8044 | 180.4396 | 325166.8351 | 325.1668 | 90.3241 | 0.090324
161.3 | 40.7444 | 0 | 161.3025 | 2021849.4898 | 1988188.428 | -2.1748e-06 | 11.1866 | 40.2717 | 1726.176 | 177.9 | 1804.3959 | 1.8044 | 180.4396 | 325347.2747 | 325.3473 | 90.3742 | 0.090374
161.3 | 40.7444 | 0 | 161.3025 | 2021849.4505 | 1988188.3893 | -2.1694e-06 | 11.1866 | 40.2717 | 1727.2947 | 178 | 1804.3959 | 1.8044 | 180.4396 | 325527.7143 | 325.5277 | 90.4244 | 0.090424
161.3 | 40.7444 | 0 | 161.3025 | 2021849.4113 | 1988188.3508 | -2.1639e-06 | 11.1866 | 40.2717 | 1728.4133 | 178.1 | 1804.3958 | 1.8044 | 180.4396 | 325708.1539 | 325.7082 | 90.4745 | 0.090474
161.3 | 40.7444 | 0 | 161.3025 | 2021849.3721 | 1988188.3123 | -2.1585e-06 | 11.1866 | 40.2717 | 1729.532 | 178.2 | 1804.3958 | 1.8044 | 180.4396 | 325888.5935 | 325.8886 | 90.5246 | 0.090525
161.3 | 40.7444 | 0 | 161.3025 | 2021849.3331 | 1988188.274 | -2.1531e-06 | 11.1866 | 40.2717 | 1730.6506 | 178.3 | 1804.3957 | 1.8044 | 180.4396 | 326069.0331 | 326.069 | 90.5747 | 0.090575
161.3 | 40.7444 | 0 | 161.3025 | 2021849.2942 | 1988188.2357 | -2.1477e-06 | 11.1866 | 40.2717 | 1731.7693 | 178.4 | 1804.3957 | 1.8044 | 180.4396 | 326249.4726 | 326.2495 | 90.6249 | 0.090625
161.3 | 40.7444 | 0 | 161.3025 | 2021849.2554 | 1988188.1975 | -2.1423e-06 | 11.1866 | 40.2717 | 1732.888 | 178.5 | 1804.3957 | 1.8044 | 180.4396 | 326429.9122 | 326.4299 | 90.675 | 0.090675
161.3 | 40.7444 | 0 | 161.3025 | 2021849.2167 | 1988188.1594 | -2.1369e-06 | 11.1866 | 40.2717 | 1734.0066 | 178.6 | 1804.3956 | 1.8044 | 180.4396 | 326610.3518 | 326.6104 | 90.7251 | 0.090725
161.3 | 40.7444 | 0 | 161.3025 | 2021849.1781 | 1988188.1215 | -2.1316e-06 | 11.1866 | 40.2717 | 1735.1253 | 178.7 | 1804.3956 | 1.8044 | 180.4396 | 326790.7913 | 326.7908 | 90.7752 | 0.090775
161.3 | 40.7444 | 0 | 161.3024 | 2021849.1395 | 1988188.0836 | -2.1262e-06 | 11.1866 | 40.2717 | 1736.2439 | 178.8 | 1804.3956 | 1.8044 | 180.4396 | 326971.2309 | 326.9712 | 90.8253 | 0.090825
161.3 | 40.7444 | 0 | 161.3024 | 2021849.1011 | 1988188.0458 | -2.1209e-06 | 11.1866 | 40.2717 | 1737.3626 | 178.9 | 1804.3955 | 1.8044 | 180.4396 | 327151.6704 | 327.1517 | 90.8755 | 0.090875
161.3 | 40.7444 | 0 | 161.3024 | 2021849.0628 | 1988188.0081 | -2.1156e-06 | 11.1866 | 40.2717 | 1738.4812 | 179 | 1804.3955 | 1.8044 | 180.4396 | 327332.11 | 327.3321 | 90.9256 | 0.090926
161.3 | 40.7444 | 0 | 161.3024 | 2021849.0245 | 1988187.9705 | -2.1103e-06 | 11.1866 | 40.2717 | 1739.5999 | 179.1 | 1804.3955 | 1.8044 | 180.4395 | 327512.5495 | 327.5125 | 90.9757 | 0.090976
161.3 | 40.7444 | 0 | 161.3024 | 2021848.9864 | 1988187.933 | -2.105e-06 | 11.1866 | 40.2717 | 1740.7186 | 179.2 | 1804.3954 | 1.8044 | 180.4395 | 327692.9891 | 327.693 | 91.0258 | 0.091026
161.3 | 40.7444 | 0 | 161.3024 | 2021848.9483 | 1988187.8956 | -2.0997e-06 | 11.1866 | 40.2717 | 1741.8372 | 179.3 | 1804.3954 | 1.8044 | 180.4395 | 327873.4286 | 327.8734 | 91.076 | 0.091076
161.3 | 40.7444 | 0 | 161.3024 | 2021848.9104 | 1988187.8583 | -2.0944e-06 | 11.1866 | 40.2717 | 1742.9559 | 179.4 | 1804.3954 | 1.8044 | 180.4395 | 328053.8681 | 328.0539 | 91.1261 | 0.091126
161.3 | 40.7444 | 0 | 161.3024 | 2021848.8725 | 1988187.821 | -2.0892e-06 | 11.1866 | 40.2717 | 1744.0745 | 179.5 | 1804.3953 | 1.8044 | 180.4395 | 328234.3077 | 328.2343 | 91.1762 | 0.091176
161.3 | 40.7444 | 0 | 161.3024 | 2021848.8348 | 1988187.7839 | -2.0839e-06 | 11.1866 | 40.2717 | 1745.1932 | 179.6 | 1804.3953 | 1.8044 | 180.4395 | 328414.7472 | 328.4147 | 91.2263 | 0.091226
161.3 | 40.7444 | 0 | 161.3024 | 2021848.7971 | 1988187.7469 | -2.0787e-06 | 11.1866 | 40.2717 | 1746.3118 | 179.7 | 1804.3953 | 1.8044 | 180.4395 | 328595.1867 | 328.5952 | 91.2764 | 0.091276
161.3 | 40.7444 | 0 | 161.3024 | 2021848.7595 | 1988187.7099 | -2.0735e-06 | 11.1866 | 40.2717 | 1747.4305 | 179.8 | 1804.3952 | 1.8044 | 180.4395 | 328775.6263 | 328.7756 | 91.3266 | 0.091327
161.3 | 40.7444 | 0 | 161.3024 | 2021848.7221 | 1988187.6731 | -2.0683e-06 | 11.1866 | 40.2717 | 1748.5492 | 179.9 | 1804.3952 | 1.8044 | 180.4395 | 328956.0658 | 328.9561 | 91.3767 | 0.091377
161.3 | 40.7444 | 0 | 161.3024 | 2021848.6847 | 1988187.6363 | -2.0631e-06 | 11.1866 | 40.2717 | 1749.6678 | 180 | 1804.3952 | 1.8044 | 180.4395 | 329136.5053 | 329.1365 | 91.4268 | 0.091427
161.3 | 40.7444 | 0 | 161.3024 | 2021848.6474 | 1988187.5996 | -2.0579e-06 | 11.1866 | 40.2717 | 1750.7865 | 180.1 | 1804.3951 | 1.8044 | 180.4395 | 329316.9448 | 329.3169 | 91.4769 | 0.091477
161.3 | 40.7444 | 0 | 161.3024 | 2021848.6102 | 1988187.5631 | -2.0528e-06 | 11.1866 | 40.2717 | 1751.9051 | 180.2 | 1804.3951 | 1.8044 | 180.4395 | 329497.3843 | 329.4974 | 91.5271 | 0.091527
161.3 | 40.7444 | 0 | 161.3024 | 2021848.5731 | 1988187.5266 | -2.0476e-06 | 11.1866 | 40.2717 | 1753.0238 | 180.3 | 1804.3951 | 1.8044 | 180.4395 | 329677.8238 | 329.6778 | 91.5772 | 0.091577
161.3 | 40.7444 | 0 | 161.3023 | 2021848.5361 | 1988187.4902 | -2.0425e-06 | 11.1866 | 40.2717 | 1754.1425 | 180.4 | 1804.395 | 1.8044 | 180.4395 | 329858.2633 | 329.8583 | 91.6273 | 0.091627
161.3 | 40.7444 | 0 | 161.3023 | 2021848.4992 | 1988187.4539 | -2.0374e-06 | 11.1866 | 40.2717 | 1755.2611 | 180.5 | 1804.395 | 1.8044 | 180.4395 | 330038.7028 | 330.0387 | 91.6774 | 0.091677
161.3 | 40.7444 | 0 | 161.3023 | 2021848.4624 | 1988187.4177 | -2.0323e-06 | 11.1866 | 40.2717 | 1756.3798 | 180.6 | 1804.395 | 1.8044 | 180.4395 | 330219.1423 | 330.2191 | 91.7275 | 0.091728
161.3 | 40.7444 | 0 | 161.3023 | 2021848.4256 | 1988187.3816 | -2.0272e-06 | 11.1866 | 40.2717 | 1757.4984 | 180.7 | 1804.3949 | 1.8044 | 180.4395 | 330399.5818 | 330.3996 | 91.7777 | 0.091778
161.3 | 40.7444 | 0 | 161.3023 | 2021848.389 | 1988187.3455 | -2.0221e-06 | 11.1866 | 40.2717 | 1758.6171 | 180.8 | 1804.3949 | 1.8044 | 180.4395 | 330580.0213 | 330.58 | 91.8278 | 0.091828
161.3 | 40.7444 | 0 | 161.3023 | 2021848.3524 | 1988187.3096 | -2.017e-06 | 11.1866 | 40.2717 | 1759.7357 | 180.9 | 1804.3949 | 1.8044 | 180.4395 | 330760.4608 | 330.7605 | 91.8779 | 0.091878
161.3 | 40.7444 | 0 | 161.3023 | 2021848.316 | 1988187.2737 | -2.012e-06 | 11.1866 | 40.2717 | 1760.8544 | 181 | 1804.3948 | 1.8044 | 180.4395 | 330940.9003 | 330.9409 | 91.928 | 0.091928
161.3 | 40.7444 | 0 | 161.3023 | 2021848.2796 | 1988187.238 | -2.0069e-06 | 11.1866 | 40.2717 | 1761.9731 | 181.1 | 1804.3948 | 1.8044 | 180.4395 | 331121.3398 | 331.1213 | 91.9781 | 0.091978
161.3 | 40.7444 | 0 | 161.3023 | 2021848.2433 | 1988187.2023 | -2.0019e-06 | 11.1866 | 40.2717 | 1763.0917 | 181.2 | 1804.3948 | 1.8044 | 180.4395 | 331301.7792 | 331.3018 | 92.0283 | 0.092028
161.3 | 40.7444 | 0 | 161.3023 | 2021848.2072 | 1988187.1667 | -1.9969e-06 | 11.1866 | 40.2717 | 1764.2104 | 181.3 | 1804.3947 | 1.8044 | 180.4395 | 331482.2187 | 331.4822 | 92.0784 | 0.092078
161.3 | 40.7444 | 0 | 161.3023 | 2021848.1711 | 1988187.1312 | -1.9919e-06 | 11.1866 | 40.2717 | 1765.329 | 181.4 | 1804.3947 | 1.8044 | 180.4395 | 331662.6582 | 331.6627 | 92.1285 | 0.092129
161.3 | 40.7444 | 0 | 161.3023 | 2021848.1351 | 1988187.0958 | -1.9869e-06 | 11.1866 | 40.2717 | 1766.4477 | 181.5 | 1804.3947 | 1.8044 | 180.4395 | 331843.0977 | 331.8431 | 92.1786 | 0.092179
161.3 | 40.7444 | 0 | 161.3023 | 2021848.0992 | 1988187.0605 | -1.9819e-06 | 11.1866 | 40.2717 | 1767.5663 | 181.6 | 1804.3946 | 1.8044 | 180.4395 | 332023.5371 | 332.0235 | 92.2288 | 0.092229
161.3 | 40.7444 | 0 | 161.3023 | 2021848.0633 | 1988187.0253 | -1.9769e-06 | 11.1866 | 40.2717 | 1768.685 | 181.7 | 1804.3946 | 1.8044 | 180.4395 | 332203.9766 | 332.204 | 92.2789 | 0.092279
161.3 | 40.7444 | 0 | 161.3023 | 2021848.0276 | 1988186.9902 | -1.972e-06 | 11.1866 | 40.2717 | 1769.8037 | 181.8 | 1804.3946 | 1.8044 | 180.4395 | 332384.416 | 332.3844 | 92.329 | 0.092329
161.3 | 40.7444 | 0 | 161.3023 | 2021847.992 | 1988186.9551 | -1.967e-06 | 11.1866 | 40.2717 | 1770.9223 | 181.9 | 1804.3946 | 1.8044 | 180.4395 | 332564.8555 | 332.5649 | 92.3791 | 0.092379
161.3 | 40.7444 | 0 | 161.3023 | 2021847.9564 | 1988186.9202 | -1.9621e-06 | 11.1866 | 40.2717 | 1772.041 | 182 | 1804.3945 | 1.8044 | 180.4395 | 332745.295 | 332.7453 | 92.4292 | 0.092429
161.3 | 40.7444 | 0 | 161.3023 | 2021847.921 | 1988186.8853 | -1.9572e-06 | 11.1866 | 40.2717 | 1773.1596 | 182.1 | 1804.3945 | 1.8044 | 180.4394 | 332925.7344 | 332.9257 | 92.4794 | 0.092479
161.3 | 40.7444 | 0 | 161.3022 | 2021847.8856 | 1988186.8505 | -1.9522e-06 | 11.1866 | 40.2717 | 1774.2783 | 182.2 | 1804.3945 | 1.8044 | 180.4394 | 333106.1738 | 333.1062 | 92.5295 | 0.092529
161.3 | 40.7444 | 0 | 161.3022 | 2021847.8503 | 1988186.8158 | -1.9474e-06 | 11.1866 | 40.2717 | 1775.3969 | 182.3 | 1804.3944 | 1.8044 | 180.4394 | 333286.6133 | 333.2866 | 92.5796 | 0.09258
161.3 | 40.7444 | 0 | 161.3022 | 2021847.8151 | 1988186.7812 | -1.9425e-06 | 11.1866 | 40.2717 | 1776.5156 | 182.4 | 1804.3944 | 1.8044 | 180.4394 | 333467.0527 | 333.4671 | 92.6297 | 0.09263
161.3 | 40.7444 | 0 | 161.3022 | 2021847.78 | 1988186.7467 | -1.9376e-06 | 11.1866 | 40.2717 | 1777.6343 | 182.5 | 1804.3944 | 1.8044 | 180.4394 | 333647.4922 | 333.6475 | 92.6799 | 0.09268
161.3 | 40.7444 | 0 | 161.3022 | 2021847.745 | 1988186.7122 | -1.9327e-06 | 11.1866 | 40.2717 | 1778.7529 | 182.6 | 1804.3943 | 1.8044 | 180.4394 | 333827.9316 | 333.8279 | 92.73 | 0.09273
161.3 | 40.7444 | 0 | 161.3022 | 2021847.71 | 1988186.6779 | -1.9279e-06 | 11.1866 | 40.2717 | 1779.8716 | 182.7 | 1804.3943 | 1.8044 | 180.4394 | 334008.371 | 334.0084 | 92.7801 | 0.09278
161.3 | 40.7444 | 0 | 161.3022 | 2021847.6752 | 1988186.6436 | -1.9231e-06 | 11.1866 | 40.2717 | 1780.9902 | 182.8 | 1804.3943 | 1.8044 | 180.4394 | 334188.8105 | 334.1888 | 92.8302 | 0.09283
161.3 | 40.7444 | 0 | 161.3022 | 2021847.6404 | 1988186.6095 | -1.9182e-06 | 11.1866 | 40.2717 | 1782.1089 | 182.9 | 1804.3942 | 1.8044 | 180.4394 | 334369.2499 | 334.3692 | 92.8803 | 0.09288
161.3 | 40.7444 | 0 | 161.3022 | 2021847.6058 | 1988186.5754 | -1.9134e-06 | 11.1866 | 40.2717 | 1783.2275 | 183 | 1804.3942 | 1.8044 | 180.4394 | 334549.6893 | 334.5497 | 92.9305 | 0.09293
161.3 | 40.7444 | 0 | 161.3022 | 2021847.5712 | 1988186.5414 | -1.9086e-06 | 11.1866 | 40.2717 | 1784.3462 | 183.1 | 1804.3942 | 1.8044 | 180.4394 | 334730.1287 | 334.7301 | 92.9806 | 0.092981
161.3 | 40.7444 | 0 | 161.3022 | 2021847.5367 | 1988186.5074 | -1.9038e-06 | 11.1866 | 40.2717 | 1785.4649 | 183.2 | 1804.3941 | 1.8044 | 180.4394 | 334910.5681 | 334.9106 | 93.0307 | 0.093031
161.3 | 40.7444 | 0 | 161.3022 | 2021847.5023 | 1988186.4736 | -1.8991e-06 | 11.1866 | 40.2717 | 1786.5835 | 183.3 | 1804.3941 | 1.8044 | 180.4394 | 335091.0075 | 335.091 | 93.0808 | 0.093081
161.3 | 40.7444 | 0 | 161.3022 | 2021847.468 | 1988186.4398 | -1.8943e-06 | 11.1866 | 40.2717 | 1787.7022 | 183.4 | 1804.3941 | 1.8044 | 180.4394 | 335271.4469 | 335.2714 | 93.131 | 0.093131
161.3 | 40.7444 | 0 | 161.3022 | 2021847.4337 | 1988186.4062 | -1.8896e-06 | 11.1866 | 40.2717 | 1788.8208 | 183.5 | 1804.3941 | 1.8044 | 180.4394 | 335451.8864 | 335.4519 | 93.1811 | 0.093181
161.3 | 40.7444 | 0 | 161.3022 | 2021847.3996 | 1988186.3726 | -1.8848e-06 | 11.1866 | 40.2717 | 1789.9395 | 183.6 | 1804.394 | 1.8044 | 180.4394 | 335632.3258 | 335.6323 | 93.2312 | 0.093231
161.3 | 40.7444 | 0 | 161.3022 | 2021847.3655 | 1988186.3391 | -1.8801e-06 | 11.1866 | 40.2717 | 1791.0581 | 183.7 | 1804.394 | 1.8044 | 180.4394 | 335812.7652 | 335.8128 | 93.2813 | 0.093281
161.3 | 40.7444 | 0 | 161.3022 | 2021847.3315 | 1988186.3057 | -1.8754e-06 | 11.1866 | 40.2717 | 1792.1768 | 183.8 | 1804.394 | 1.8044 | 180.4394 | 335993.2046 | 335.9932 | 93.3314 | 0.093331
161.3 | 40.7444 | 0 | 161.3022 | 2021847.2976 | 1988186.2723 | -1.8707e-06 | 11.1866 | 40.2717 | 1793.2955 | 183.9 | 1804.3939 | 1.8044 | 180.4394 | 336173.6439 | 336.1736 | 93.3816 | 0.093382
161.3 | 40.7444 | 0 | 161.3021 | 2021847.2638 | 1988186.2391 | -1.866e-06 | 11.1866 | 40.2717 | 1794.4141 | 184 | 1804.3939 | 1.8044 | 180.4394 | 336354.0833 | 336.3541 | 93.4317 | 0.093432
161.3 | 40.7444 | 0 | 161.3021 | 2021847.2301 | 1988186.2059 | -1.8613e-06 | 11.1866 | 40.2717 | 1795.5328 | 184.1 | 1804.3939 | 1.8044 | 180.4394 | 336534.5227 | 336.5345 | 93.4818 | 0.093482
161.3 | 40.7444 | 0 | 161.3021 | 2021847.1964 | 1988186.1729 | -1.8566e-06 | 11.1866 | 40.2717 | 1796.6514 | 184.2 | 1804.3938 | 1.8044 | 180.4394 | 336714.9621 | 336.715 | 93.5319 | 0.093532
161.3 | 40.7444 | 0 | 161.3021 | 2021847.1629 | 1988186.1399 | -1.852e-06 | 11.1866 | 40.2717 | 1797.7701 | 184.3 | 1804.3938 | 1.8044 | 180.4394 | 336895.4015 | 336.8954 | 93.5821 | 0.093582
161.3 | 40.7444 | 0 | 161.3021 | 2021847.1294 | 1988186.1069 | -1.8473e-06 | 11.1866 | 40.2717 | 1798.8887 | 184.4 | 1804.3938 | 1.8044 | 180.4394 | 337075.8409 | 337.0758 | 93.6322 | 0.093632
161.3 | 40.7444 | 0 | 161.3021 | 2021847.096 | 1988186.0741 | -1.8427e-06 | 11.1866 | 40.2717 | 1800.0074 | 184.5 | 1804.3938 | 1.8044 | 180.4394 | 337256.2802 | 337.2563 | 93.6823 | 0.093682
161.3 | 40.7444 | 0 | 161.3021 | 2021847.0627 | 1988186.0414 | -1.8381e-06 | 11.1866 | 40.2717 | 1801.1261 | 184.6 | 1804.3937 | 1.8044 | 180.4394 | 337436.7196 | 337.4367 | 93.7324 | 0.093732
161.3 | 40.7444 | 0 | 161.3021 | 2021847.0295 | 1988186.0087 | -1.8335e-06 | 11.1866 | 40.2717 | 1802.2447 | 184.7 | 1804.3937 | 1.8044 | 180.4394 | 337617.159 | 337.6172 | 93.7825 | 0.093783
161.3 | 40.7444 | 0 | 161.3021 | 2021846.9964 | 1988185.9761 | -1.8289e-06 | 11.1866 | 40.2717 | 1803.3634 | 184.8 | 1804.3937 | 1.8044 | 180.4394 | 337797.5983 | 337.7976 | 93.8327 | 0.093833
161.3 | 40.7444 | 0 | 161.3021 | 2021846.9633 | 1988185.9436 | -1.8243e-06 | 11.1866 | 40.2716 | 1804.482 | 184.9 | 1804.3936 | 1.8044 | 180.4394 | 337978.0377 | 337.978 | 93.8828 | 0.093883
161.3 | 40.7444 | 0 | 161.3021 | 2021846.9303 | 1988185.9112 | -1.8197e-06 | 11.1866 | 40.2716 | 1805.6007 | 185 | 1804.3936 | 1.8044 | 180.4394 | 338158.4771 | 338.1585 | 93.9329 | 0.093933
161.3 | 40.7444 | 0 | 161.3021 | 2021846.8974 | 1988185.8788 | -1.8151e-06 | 11.1866 | 40.2716 | 1806.7193 | 185.1 | 1804.3936 | 1.8044 | 180.4394 | 338338.9164 | 338.3389 | 93.983 | 0.093983
161.3 | 40.7444 | 0 | 161.3021 | 2021846.8646 | 1988185.8466 | -1.8106e-06 | 11.1866 | 40.2716 | 1807.838 | 185.2 | 1804.3935 | 1.8044 | 180.4394 | 338519.3558 | 338.5194 | 94.0332 | 0.094033
161.3 | 40.7444 | 0 | 161.3021 | 2021846.8319 | 1988185.8144 | -1.8061e-06 | 11.1866 | 40.2716 | 1808.9567 | 185.3 | 1804.3935 | 1.8044 | 180.4394 | 338699.7951 | 338.6998 | 94.0833 | 0.094083
161.3 | 40.7444 | 0 | 161.3021 | 2021846.7993 | 1988185.7823 | -1.8015e-06 | 11.1866 | 40.2716 | 1810.0753 | 185.4 | 1804.3935 | 1.8044 | 180.4393 | 338880.2345 | 338.8802 | 94.1334 | 0.094133
161.3 | 40.7444 | 0 | 161.3021 | 2021846.7667 | 1988185.7503 | -1.797e-06 | 11.1866 | 40.2716 | 1811.194 | 185.5 | 1804.3935 | 1.8044 | 180.4393 | 339060.6738 | 339.0607 | 94.1835 | 0.094184
161.3 | 40.7444 | 0 | 161.3021 | 2021846.7342 | 1988185.7183 | -1.7925e-06 | 11.1866 | 40.2716 | 1812.3126 | 185.6 | 1804.3934 | 1.8044 | 180.4393 | 339241.1132 | 339.2411 | 94.2336 | 0.094234
161.3 | 40.7444 | 0 | 161.3021 | 2021846.7018 | 1988185.6865 | -1.788e-06 | 11.1866 | 40.2716 | 1813.4313 | 185.7 | 1804.3934 | 1.8044 | 180.4393 | 339421.5525 | 339.4216 | 94.2838 | 0.094284
161.3 | 40.7444 | 0 | 161.3021 | 2021846.6695 | 1988185.6547 | -1.7835e-06 | 11.1866 | 40.2716 | 1814.5499 | 185.8 | 1804.3934 | 1.8044 | 180.4393 | 339601.9918 | 339.602 | 94.3339 | 0.094334
161.3 | 40.7444 | 0 | 161.302 | 2021846.6373 | 1988185.623 | -1.7791e-06 | 11.1866 | 40.2716 | 1815.6686 | 185.9 | 1804.3933 | 1.8044 | 180.4393 | 339782.4312 | 339.7824 | 94.384 | 0.094384
161.3 | 40.7444 | 0 | 161.302 | 2021846.6051 | 1988185.5914 | -1.7746e-06 | 11.1866 | 40.2716 | 1816.7873 | 186 | 1804.3933 | 1.8044 | 180.4393 | 339962.8705 | 339.9629 | 94.4341 | 0.094434
161.3 | 40.7444 | 0 | 161.302 | 2021846.5731 | 1988185.5598 | -1.7701e-06 | 11.1866 | 40.2716 | 1817.9059 | 186.1 | 1804.3933 | 1.8044 | 180.4393 | 340143.3098 | 340.1433 | 94.4843 | 0.094484
161.3 | 40.7444 | 0 | 161.302 | 2021846.5411 | 1988185.5284 | -1.7657e-06 | 11.1866 | 40.2716 | 1819.0246 | 186.2 | 1804.3933 | 1.8044 | 180.4393 | 340323.7492 | 340.3237 | 94.5344 | 0.094534
161.3 | 40.7444 | 0 | 161.302 | 2021846.5092 | 1988185.497 | -1.7613e-06 | 11.1866 | 40.2716 | 1820.1432 | 186.3 | 1804.3932 | 1.8044 | 180.4393 | 340504.1885 | 340.5042 | 94.5845 | 0.094584
161.3 | 40.7444 | 0 | 161.302 | 2021846.4773 | 1988185.4657 | -1.7569e-06 | 11.1866 | 40.2716 | 1821.2619 | 186.4 | 1804.3932 | 1.8044 | 180.4393 | 340684.6278 | 340.6846 | 94.6346 | 0.094635
161.3 | 40.7444 | 0 | 161.302 | 2021846.4456 | 1988185.4345 | -1.7525e-06 | 11.1866 | 40.2716 | 1822.3805 | 186.5 | 1804.3932 | 1.8044 | 180.4393 | 340865.0671 | 340.8651 | 94.6847 | 0.094685
161.3 | 40.7444 | 0 | 161.302 | 2021846.4139 | 1988185.4033 | -1.7481e-06 | 11.1866 | 40.2716 | 1823.4992 | 186.6 | 1804.3931 | 1.8044 | 180.4393 | 341045.5064 | 341.0455 | 94.7349 | 0.094735
161.3 | 40.7444 | 0 | 161.302 | 2021846.3823 | 1988185.3723 | -1.7437e-06 | 11.1866 | 40.2716 | 1824.6179 | 186.7 | 1804.3931 | 1.8044 | 180.4393 | 341225.9458 | 341.2259 | 94.785 | 0.094785
161.3 | 40.7444 | 0 | 161.302 | 2021846.3508 | 1988185.3413 | -1.7393e-06 | 11.1866 | 40.2716 | 1825.7365 | 186.8 | 1804.3931 | 1.8044 | 180.4393 | 341406.3851 | 341.4064 | 94.8351 | 0.094835
161.3 | 40.7444 | 0 | 161.302 | 2021846.3193 | 1988185.3104 | -1.7349e-06 | 11.1866 | 40.2716 | 1826.8552 | 186.9 | 1804.3931 | 1.8044 | 180.4393 | 341586.8244 | 341.5868 | 94.8852 | 0.094885
161.3 | 40.7444 | 0 | 161.302 | 2021846.288 | 1988185.2795 | -1.7306e-06 | 11.1866 | 40.2716 | 1827.9738 | 187 | 1804.393 | 1.8044 | 180.4393 | 341767.2637 | 341.7673 | 94.9354 | 0.094935
161.3 | 40.7444 | 0 | 161.302 | 2021846.2567 | 1988185.2488 | -1.7262e-06 | 11.1866 | 40.2716 | 1829.0925 | 187.1 | 1804.393 | 1.8044 | 180.4393 | 341947.703 | 341.9477 | 94.9855 | 0.094985
161.3 | 40.7444 | 0 | 161.302 | 2021846.2255 | 1988185.2181 | -1.7219e-06 | 11.1866 | 40.2716 | 1830.2111 | 187.2 | 1804.393 | 1.8044 | 180.4393 | 342128.1423 | 342.1281 | 95.0356 | 0.095036
161.3 | 40.7444 | 0 | 161.302 | 2021846.1944 | 1988185.1875 | -1.7176e-06 | 11.1866 | 40.2716 | 1831.3298 | 187.3 | 1804.3929 | 1.8044 | 180.4393 | 342308.5816 | 342.3086 | 95.0857 | 0.095086
161.3 | 40.7444 | 0 | 161.302 | 2021846.1633 | 1988185.157 | -1.7133e-06 | 11.1866 | 40.2716 | 1832.4484 | 187.4 | 1804.3929 | 1.8044 | 180.4393 | 342489.0209 | 342.489 | 95.1358 | 0.095136
161.3 | 40.7444 | 0 | 161.302 | 2021846.1324 | 1988185.1265 | -1.709e-06 | 11.1866 | 40.2716 | 1833.5671 | 187.5 | 1804.3929 | 1.8044 | 180.4393 | 342669.4601 | 342.6695 | 95.186 | 0.095186
161.3 | 40.7444 | 0 | 161.302 | 2021846.1015 | 1988185.0961 | -1.7047e-06 | 11.1866 | 40.2716 | 1834.6858 | 187.6 | 1804.3929 | 1.8044 | 180.4393 | 342849.8994 | 342.8499 | 95.2361 | 0.095236
161.3 | 40.7444 | 0 | 161.302 | 2021846.0707 | 1988185.0658 | -1.7004e-06 | 11.1866 | 40.2716 | 1835.8044 | 187.7 | 1804.3928 | 1.8044 | 180.4393 | 343030.3387 | 343.0303 | 95.2862 | 0.095286
161.3 | 40.7444 | 0 | 161.302 | 2021846.0399 | 1988185.0356 | -1.6962e-06 | 11.1866 | 40.2716 | 1836.9231 | 187.8 | 1804.3928 | 1.8044 | 180.4393 | 343210.778 | 343.2108 | 95.3363 | 0.095336
161.3 | 40.7444 | 0 | 161.3019 | 2021846.0093 | 1988185.0055 | -1.6919e-06 | 11.1866 | 40.2716 | 1838.0417 | 187.9 | 1804.3928 | 1.8044 | 180.4393 | 343391.2173 | 343.3912 | 95.3864 | 0.095386
161.3 | 40.7444 | 0 | 161.3019 | 2021845.9787 | 1988184.9754 | -1.6877e-06 | 11.1866 | 40.2716 | 1839.1604 | 188 | 1804.3928 | 1.8044 | 180.4393 | 343571.6565 | 343.5717 | 95.4366 | 0.095437
161.3 | 40.7444 | 0 | 161.3019 | 2021845.9482 | 1988184.9454 | -1.6834e-06 | 11.1866 | 40.2716 | 1840.279 | 188.1 | 1804.3927 | 1.8044 | 180.4393 | 343752.0958 | 343.7521 | 95.4867 | 0.095487
161.3 | 40.7444 | 0 | 161.3019 | 2021845.9178 | 1988184.9155 | -1.6792e-06 | 11.1866 | 40.2716 | 1841.3977 | 188.2 | 1804.3927 | 1.8044 | 180.4393 | 343932.5351 | 343.9325 | 95.5368 | 0.095537
161.3 | 40.7444 | 0 | 161.3019 | 2021845.8874 | 1988184.8856 | -1.675e-06 | 11.1866 | 40.2716 | 1842.5164 | 188.3 | 1804.3927 | 1.8044 | 180.4393 | 344112.9744 | 344.113 | 95.5869 | 0.095587
161.3 | 40.7444 | 0 | 161.3019 | 2021845.8572 | 1988184.8559 | -1.6708e-06 | 11.1866 | 40.2716 | 1843.635 | 188.4 | 1804.3926 | 1.8044 | 180.4393 | 344293.4136 | 344.2934 | 95.6371 | 0.095637
161.3 | 40.7444 | 0 | 161.3019 | 2021845.827 | 1988184.8262 | -1.6666e-06 | 11.1866 | 40.2716 | 1844.7537 | 188.5 | 1804.3926 | 1.8044 | 180.4393 | 344473.8529 | 344.4739 | 95.6872 | 0.095687
161.3 | 40.7444 | 0 | 161.3019 | 2021845.7968 | 1988184.7965 | -1.6624e-06 | 11.1866 | 40.2716 | 1845.8723 | 188.6 | 1804.3926 | 1.8044 | 180.4393 | 344654.2921 | 344.6543 | 95.7373 | 0.095737
161.3 | 40.7444 | 0 | 161.3019 | 2021845.7668 | 1988184.767 | -1.6583e-06 | 11.1866 | 40.2716 | 1846.991 | 188.7 | 1804.3926 | 1.8044 | 180.4393 | 344834.7314 | 344.8347 | 95.7874 | 0.095787
161.3 | 40.7444 | 0 | 161.3019 | 2021845.7368 | 1988184.7375 | -1.6541e-06 | 11.1866 | 40.2716 | 1848.1096 | 188.8 | 1804.3925 | 1.8044 | 180.4393 | 345015.1707 | 345.0152 | 95.8375 | 0.095838
161.3 | 40.7444 | 0 | 161.3019 | 2021845.7069 | 1988184.7081 | -1.65e-06 | 11.1866 | 40.2716 | 1849.2283 | 188.9 | 1804.3925 | 1.8044 | 180.4393 | 345195.6099 | 345.1956 | 95.8877 | 0.095888
161.3 | 40.7444 | 0 | 161.3019 | 2021845.6771 | 1988184.6788 | -1.6458e-06 | 11.1866 | 40.2716 | 1850.3469 | 189 | 1804.3925 | 1.8044 | 180.4392 | 345376.0492 | 345.376 | 95.9378 | 0.095938
161.3 | 40.7444 | 0 | 161.3019 | 2021845.6474 | 1988184.6496 | -1.6417e-06 | 11.1866 | 40.2716 | 1851.4656 | 189.1 | 1804.3925 | 1.8044 | 180.4392 | 345556.4884 | 345.5565 | 95.9879 | 0.095988
161.3 | 40.7444 | 0 | 161.3019 | 2021845.6177 | 1988184.6204 | -1.6376e-06 | 11.1866 | 40.2716 | 1852.5843 | 189.2 | 1804.3924 | 1.8044 | 180.4392 | 345736.9276 | 345.7369 | 96.038 | 0.096038
161.3 | 40.7444 | 0 | 161.3019 | 2021845.5881 | 1988184.5913 | -1.6335e-06 | 11.1866 | 40.2716 | 1853.7029 | 189.3 | 1804.3924 | 1.8044 | 180.4392 | 345917.3669 | 345.9174 | 96.0882 | 0.096088
161.3 | 40.7444 | 0 | 161.3019 | 2021845.5586 | 1988184.5622 | -1.6294e-06 | 11.1866 | 40.2716 | 1854.8216 | 189.4 | 1804.3924 | 1.8044 | 180.4392 | 346097.8061 | 346.0978 | 96.1383 | 0.096138
161.3 | 40.7444 | 0 | 161.3019 | 2021845.5291 | 1988184.5333 | -1.6253e-06 | 11.1866 | 40.2716 | 1855.9402 | 189.5 | 1804.3924 | 1.8044 | 180.4392 | 346278.2454 | 346.2782 | 96.1884 | 0.096188
161.3 | 40.7444 | 0 | 161.3019 | 2021845.4997 | 1988184.5044 | -1.6212e-06 | 11.1866 | 40.2716 | 1857.0589 | 189.6 | 1804.3923 | 1.8044 | 180.4392 | 346458.6846 | 346.4587 | 96.2385 | 0.096239
161.3 | 40.7444 | 0 | 161.3019 | 2021845.4704 | 1988184.4756 | -1.6172e-06 | 11.1866 | 40.2716 | 1858.1775 | 189.7 | 1804.3923 | 1.8044 | 180.4392 | 346639.1238 | 346.6391 | 96.2886 | 0.096289
161.3 | 40.7444 | 0 | 161.3019 | 2021845.4412 | 1988184.4468 | -1.6131e-06 | 11.1866 | 40.2716 | 1859.2962 | 189.8 | 1804.3923 | 1.8044 | 180.4392 | 346819.563 | 346.8196 | 96.3388 | 0.096339
161.3 | 40.7444 | 0 | 161.3019 | 2021845.4121 | 1988184.4182 | -1.6091e-06 | 11.1866 | 40.2716 | 1860.4149 | 189.9 | 1804.3922 | 1.8044 | 180.4392 | 347000.0023 | 347 | 96.3889 | 0.096389
161.3 | 40.7444 | 0 | 161.3018 | 2021845.383 | 1988184.3896 | -1.605e-06 | 11.1866 | 40.2716 | 1861.5335 | 190 | 1804.3922 | 1.8044 | 180.4392 | 347180.4415 | 347.1804 | 96.439 | 0.096439
161.3 | 40.7444 | 0 | 161.3018 | 2021845.354 | 1988184.361 | -1.601e-06 | 11.1866 | 40.2716 | 1862.6522 | 190.1 | 1804.3922 | 1.8044 | 180.4392 | 347360.8807 | 347.3609 | 96.4891 | 0.096489
161.3 | 40.7444 | 0 | 161.3018 | 2021845.325 | 1988184.3326 | -1.597e-06 | 11.1866 | 40.2716 | 1863.7708 | 190.2 | 1804.3922 | 1.8044 | 180.4392 | 347541.3199 | 347.5413 | 96.5393 | 0.096539
161.3 | 40.7444 | 0 | 161.3018 | 2021845.2962 | 1988184.3042 | -1.593e-06 | 11.1866 | 40.2716 | 1864.8895 | 190.3 | 1804.3921 | 1.8044 | 180.4392 | 347721.7591 | 347.7218 | 96.5894 | 0.096589
161.3 | 40.7444 | 0 | 161.3018 | 2021845.2674 | 1988184.2759 | -1.589e-06 | 11.1866 | 40.2716 | 1866.0081 | 190.4 | 1804.3921 | 1.8044 | 180.4392 | 347902.1984 | 347.9022 | 96.6395 | 0.096639
161.3 | 40.7444 | 0 | 161.3018 | 2021845.2387 | 1988184.2477 | -1.585e-06 | 11.1866 | 40.2716 | 1867.1268 | 190.5 | 1804.3921 | 1.8044 | 180.4392 | 348082.6376 | 348.0826 | 96.6896 | 0.09669
161.3 | 40.7444 | 0 | 161.3018 | 2021845.21 | 1988184.2195 | -1.581e-06 | 11.1866 | 40.2716 | 1868.2454 | 190.6 | 1804.3921 | 1.8044 | 180.4392 | 348263.0768 | 348.2631 | 96.7397 | 0.09674
161.3 | 40.7444 | 0 | 161.3018 | 2021845.1814 | 1988184.1914 | -1.5771e-06 | 11.1866 | 40.2716 | 1869.3641 | 190.7 | 1804.392 | 1.8044 | 180.4392 | 348443.516 | 348.4435 | 96.7899 | 0.09679
161.3 | 40.7444 | 0 | 161.3018 | 2021845.1529 | 1988184.1634 | -1.5731e-06 | 11.1866 | 40.2716 | 1870.4828 | 190.8 | 1804.392 | 1.8044 | 180.4392 | 348623.9552 | 348.624 | 96.84 | 0.09684
161.3 | 40.7444 | 0 | 161.3018 | 2021845.1245 | 1988184.1354 | -1.5692e-06 | 11.1866 | 40.2716 | 1871.6014 | 190.9 | 1804.392 | 1.8044 | 180.4392 | 348804.3944 | 348.8044 | 96.8901 | 0.09689
161.3 | 40.7444 | 0 | 161.3018 | 2021845.0961 | 1988184.1075 | -1.5652e-06 | 11.1866 | 40.2716 | 1872.7201 | 191 | 1804.392 | 1.8044 | 180.4392 | 348984.8336 | 348.9848 | 96.9402 | 0.09694
161.3 | 40.7444 | 0 | 161.3018 | 2021845.0678 | 1988184.0797 | -1.5613e-06 | 11.1866 | 40.2716 | 1873.8387 | 191.1 | 1804.3919 | 1.8044 | 180.4392 | 349165.2728 | 349.1653 | 96.9904 | 0.09699
161.3 | 40.7444 | 0 | 161.3018 | 2021845.0396 | 1988184.0519 | -1.5574e-06 | 11.1866 | 40.2716 | 1874.9574 | 191.2 | 1804.3919 | 1.8044 | 180.4392 | 349345.712 | 349.3457 | 97.0405 | 0.09704
161.3 | 40.7444 | 0 | 161.3018 | 2021845.0115 | 1988184.0243 | -1.5535e-06 | 11.1866 | 40.2716 | 1876.076 | 191.3 | 1804.3919 | 1.8044 | 180.4392 | 349526.1512 | 349.5262 | 97.0906 | 0.097091
161.3 | 40.7444 | 0 | 161.3018 | 2021844.9834 | 1988183.9967 | -1.5496e-06 | 11.1866 | 40.2716 | 1877.1947 | 191.4 | 1804.3919 | 1.8044 | 180.4392 | 349706.5903 | 349.7066 | 97.1407 | 0.097141
161.3 | 40.7444 | 0 | 161.3018 | 2021844.9554 | 1988183.9691 | -1.5457e-06 | 11.1866 | 40.2716 | 1878.3133 | 191.5 | 1804.3918 | 1.8044 | 180.4392 | 349887.0295 | 349.887 | 97.1908 | 0.097191
161.3 | 40.7444 | 0 | 161.3018 | 2021844.9275 | 1988183.9416 | -1.5418e-06 | 11.1866 | 40.2716 | 1879.432 | 191.6 | 1804.3918 | 1.8044 | 180.4392 | 350067.4687 | 350.0675 | 97.241 | 0.097241
161.3 | 40.7444 | 0 | 161.3018 | 2021844.8996 | 1988183.9142 | -1.538e-06 | 11.1866 | 40.2716 | 1880.5507 | 191.7 | 1804.3918 | 1.8044 | 180.4392 | 350247.9079 | 350.2479 | 97.2911 | 0.097291
161.3 | 40.7444 | 0 | 161.3018 | 2021844.8718 | 1988183.8869 | -1.5341e-06 | 11.1866 | 40.2716 | 1881.6693 | 191.8 | 1804.3918 | 1.8044 | 180.4392 | 350428.3471 | 350.4283 | 97.3412 | 0.097341
161.3 | 40.7444 | 0 | 161.3018 | 2021844.8441 | 1988183.8596 | -1.5302e-06 | 11.1866 | 40.2716 | 1882.788 | 191.9 | 1804.3917 | 1.8044 | 180.4392 | 350608.7862 | 350.6088 | 97.3913 | 0.097391
161.3 | 40.7444 | 0 | 161.3018 | 2021844.8164 | 1988183.8324 | -1.5264e-06 | 11.1866 | 40.2716 | 1883.9066 | 192 | 1804.3917 | 1.8044 | 180.4392 | 350789.2254 | 350.7892 | 97.4415 | 0.097441
161.3 | 40.7444 | 0 | 161.3018 | 2021844.7888 | 1988183.8053 | -1.5226e-06 | 11.1866 | 40.2716 | 1885.0253 | 192.1 | 1804.3917 | 1.8044 | 180.4392 | 350969.6646 | 350.9697 | 97.4916 | 0.097492
161.3 | 40.7444 | 0 | 161.3017 | 2021844.7613 | 1988183.7783 | -1.5188e-06 | 11.1866 | 40.2716 | 1886.1439 | 192.2 | 1804.3917 | 1.8044 | 180.4392 | 351150.1037 | 351.1501 | 97.5417 | 0.097542
161.3 | 40.7444 | 0 | 161.3017 | 2021844.7339 | 1988183.7513 | -1.515e-06 | 11.1866 | 40.2716 | 1887.2626 | 192.3 | 1804.3916 | 1.8044 | 180.4392 | 351330.5429 | 351.3305 | 97.5918 | 0.097592
161.3 | 40.7444 | 0 | 161.3017 | 2021844.7065 | 1988183.7243 | -1.5112e-06 | 11.1866 | 40.2716 | 1888.3812 | 192.4 | 1804.3916 | 1.8044 | 180.4392 | 351510.9821 | 351.511 | 97.6419 | 0.097642
161.3 | 40.7444 | 0 | 161.3017 | 2021844.6792 | 1988183.6975 | -1.5074e-06 | 11.1866 | 40.2716 | 1889.4999 | 192.5 | 1804.3916 | 1.8044 | 180.4392 | 351691.4212 | 351.6914 | 97.6921 | 0.097692
161.3 | 40.7444 | 0 | 161.3017 | 2021844.6519 | 1988183.6707 | -1.5036e-06 | 11.1866 | 40.2716 | 1890.6186 | 192.6 | 1804.3916 | 1.8044 | 180.4392 | 351871.8604 | 351.8719 | 97.7422 | 0.097742
161.3 | 40.7444 | 0 | 161.3017 | 2021844.6247 | 1988183.644 | -1.4998e-06 | 11.1866 | 40.2716 | 1891.7372 | 192.7 | 1804.3915 | 1.8044 | 180.4392 | 352052.2995 | 352.0523 | 97.7923 | 0.097792
161.3 | 40.7444 | 0 | 161.3017 | 2021844.5976 | 1988183.6173 | -1.4961e-06 | 11.1866 | 40.2716 | 1892.8559 | 192.8 | 1804.3915 | 1.8044 | 180.4392 | 352232.7387 | 352.2327 | 97.8424 | 0.097842
161.3 | 40.7444 | 0 | 161.3017 | 2021844.5706 | 1988183.5907 | -1.4923e-06 | 11.1866 | 40.2716 | 1893.9745 | 192.9 | 1804.3915 | 1.8044 | 180.4391 | 352413.1778 | 352.4132 | 97.8925 | 0.097893
161.3 | 40.7444 | 0 | 161.3017 | 2021844.5436 | 1988183.5642 | -1.4886e-06 | 11.1866 | 40.2716 | 1895.0932 | 193 | 1804.3915 | 1.8044 | 180.4391 | 352593.617 | 352.5936 | 97.9427 | 0.097943
161.3 | 40.7444 | 0 | 161.3017 | 2021844.5167 | 1988183.5377 | -1.4848e-06 | 11.1866 | 40.2716 | 1896.2118 | 193.1 | 1804.3914 | 1.8044 | 180.4391 | 352774.0561 | 352.7741 | 97.9928 | 0.097993
161.3 | 40.7444 | 0 | 161.3017 | 2021844.4899 | 1988183.5113 | -1.4811e-06 | 11.1866 | 40.2716 | 1897.3305 | 193.2 | 1804.3914 | 1.8044 | 180.4391 | 352954.4953 | 352.9545 | 98.0429 | 0.098043
161.3 | 40.7444 | 0 | 161.3017 | 2021844.4631 | 1988183.485 | -1.4774e-06 | 11.1866 | 40.2716 | 1898.4491 | 193.3 | 1804.3914 | 1.8044 | 180.4391 | 353134.9344 | 353.1349 | 98.093 | 0.098093
161.3 | 40.7444 | 0 | 161.3017 | 2021844.4364 | 1988183.4588 | -1.4737e-06 | 11.1866 | 40.2716 | 1899.5678 | 193.4 | 1804.3914 | 1.8044 | 180.4391 | 353315.3736 | 353.3154 | 98.1432 | 0.098143
161.3 | 40.7444 | 0 | 161.3017 | 2021844.4098 | 1988183.4326 | -1.47e-06 | 11.1866 | 40.2716 | 1900.6865 | 193.5 | 1804.3914 | 1.8044 | 180.4391 | 353495.8127 | 353.4958 | 98.1933 | 0.098193
161.3 | 40.7444 | 0 | 161.3017 | 2021844.3832 | 1988183.4064 | -1.4663e-06 | 11.1866 | 40.2716 | 1901.8051 | 193.6 | 1804.3913 | 1.8044 | 180.4391 | 353676.2518 | 353.6763 | 98.2434 | 0.098243
161.3 | 40.7444 | 0 | 161.3017 | 2021844.3567 | 1988183.3804 | -1.4626e-06 | 11.1866 | 40.2716 | 1902.9238 | 193.7 | 1804.3913 | 1.8044 | 180.4391 | 353856.691 | 353.8567 | 98.2935 | 0.098294
161.3 | 40.7444 | 0 | 161.3017 | 2021844.3303 | 1988183.3544 | -1.459e-06 | 11.1866 | 40.2716 | 1904.0424 | 193.8 | 1804.3913 | 1.8044 | 180.4391 | 354037.1301 | 354.0371 | 98.3436 | 0.098344
161.3 | 40.7444 | 0 | 161.3017 | 2021844.3039 | 1988183.3285 | -1.4553e-06 | 11.1866 | 40.2716 | 1905.1611 | 193.9 | 1804.3913 | 1.8044 | 180.4391 | 354217.5692 | 354.2176 | 98.3938 | 0.098394
161.3 | 40.7444 | 0 | 161.3017 | 2021844.2776 | 1988183.3026 | -1.4517e-06 | 11.1866 | 40.2716 | 1906.2797 | 194 | 1804.3912 | 1.8044 | 180.4391 | 354398.0083 | 354.398 | 98.4439 | 0.098444
161.3 | 40.7444 | 0 | 161.3017 | 2021844.2514 | 1988183.2768 | -1.448e-06 | 11.1866 | 40.2716 | 1907.3984 | 194.1 | 1804.3912 | 1.8044 | 180.4391 | 354578.4475 | 354.5784 | 98.494 | 0.098494
161.3 | 40.7444 | 0 | 161.3017 | 2021844.2252 | 1988183.2511 | -1.4444e-06 | 11.1866 | 40.2716 | 1908.517 | 194.2 | 1804.3912 | 1.8044 | 180.4391 | 354758.8866 | 354.7589 | 98.5441 | 0.098544
161.3 | 40.7444 | 0 | 161.3017 | 2021844.1991 | 1988183.2254 | -1.4408e-06 | 11.1866 | 40.2716 | 1909.6357 | 194.3 | 1804.3912 | 1.8044 | 180.4391 | 354939.3257 | 354.9393 | 98.5943 | 0.098594
161.3 | 40.7444 | 0 | 161.3017 | 2021844.173 | 1988183.1998 | -1.4371e-06 | 11.1866 | 40.2716 | 1910.7544 | 194.4 | 1804.3911 | 1.8044 | 180.4391 | 355119.7648 | 355.1198 | 98.6444 | 0.098644
161.3 | 40.7444 | 0 | 161.3016 | 2021844.1471 | 1988183.1742 | -1.4335e-06 | 11.1866 | 40.2716 | 1911.873 | 194.5 | 1804.3911 | 1.8044 | 180.4391 | 355300.2039 | 355.3002 | 98.6945 | 0.098695
161.3 | 40.7444 | 0 | 161.3016 | 2021844.1212 | 1988183.1488 | -1.4299e-06 | 11.1866 | 40.2716 | 1912.9917 | 194.6 | 1804.3911 | 1.8044 | 180.4391 | 355480.643 | 355.4806 | 98.7446 | 0.098745
161.3 | 40.7444 | 0 | 161.3016 | 2021844.0953 | 1988183.1233 | -1.4264e-06 | 11.1866 | 40.2716 | 1914.1103 | 194.7 | 1804.3911 | 1.8044 | 180.4391 | 355661.0821 | 355.6611 | 98.7947 | 0.098795
161.3 | 40.7444 | 0 | 161.3016 | 2021844.0695 | 1988183.098 | -1.4228e-06 | 11.1866 | 40.2716 | 1915.229 | 194.8 | 1804.3911 | 1.8044 | 180.4391 | 355841.5212 | 355.8415 | 98.8449 | 0.098845
161.3 | 40.7444 | 0 | 161.3016 | 2021844.0438 | 1988183.0727 | -1.4192e-06 | 11.1866 | 40.2716 | 1916.3476 | 194.9 | 1804.391 | 1.8044 | 180.4391 | 356021.9603 | 356.022 | 98.895 | 0.098895
161.3 | 40.7444 | 0 | 161.3016 | 2021844.0182 | 1988183.0475 | -1.4157e-06 | 11.1866 | 40.2716 | 1917.4663 | 195 | 1804.391 | 1.8044 | 180.4391 | 356202.3994 | 356.2024 | 98.9451 | 0.098945
161.3 | 40.7444 | 0 | 161.3016 | 2021843.9926 | 1988183.0223 | -1.4121e-06 | 11.1866 | 40.2716 | 1918.5849 | 195.1 | 1804.391 | 1.8044 | 180.4391 | 356382.8385 | 356.3828 | 98.9952 | 0.098995
161.3 | 40.7444 | 0 | 161.3016 | 2021843.9671 | 1988182.9972 | -1.4086e-06 | 11.1866 | 40.2716 | 1919.7036 | 195.2 | 1804.391 | 1.8044 | 180.4391 | 356563.2776 | 356.5633 | 99.0454 | 0.099045
161.3 | 40.7444 | 0 | 161.3016 | 2021843.9416 | 1988182.9722 | -1.405e-06 | 11.1866 | 40.2716 | 1920.8223 | 195.3 | 1804.3909 | 1.8044 | 180.4391 | 356743.7167 | 356.7437 | 99.0955 | 0.099095
161.3 | 40.7444 | 0 | 161.3016 | 2021843.9162 | 1988182.9472 | -1.4015e-06 | 11.1866 | 40.2716 | 1921.9409 | 195.4 | 1804.3909 | 1.8044 | 180.4391 | 356924.1558 | 356.9242 | 99.1456 | 0.099146
161.3 | 40.7444 | 0 | 161.3016 | 2021843.8909 | 1988182.9223 | -1.398e-06 | 11.1866 | 40.2716 | 1923.0596 | 195.5 | 1804.3909 | 1.8044 | 180.4391 | 357104.5949 | 357.1046 | 99.1957 | 0.099196
161.3 | 40.7444 | 0 | 161.3016 | 2021843.8656 | 1988182.8975 | -1.3945e-06 | 11.1866 | 40.2716 | 1924.1782 | 195.6 | 1804.3909 | 1.8044 | 180.4391 | 357285.034 | 357.285 | 99.2458 | 0.099246
161.3 | 40.7444 | 0 | 161.3016 | 2021843.8404 | 1988182.8727 | -1.391e-06 | 11.1866 | 40.2716 | 1925.2969 | 195.7 | 1804.3908 | 1.8044 | 180.4391 | 357465.4731 | 357.4655 | 99.296 | 0.099296
161.3 | 40.7444 | 0 | 161.3016 | 2021843.8153 | 1988182.848 | -1.3875e-06 | 11.1866 | 40.2716 | 1926.4155 | 195.8 | 1804.3908 | 1.8044 | 180.4391 | 357645.9122 | 357.6459 | 99.3461 | 0.099346
161.3 | 40.7444 | 0 | 161.3016 | 2021843.7902 | 1988182.8233 | -1.384e-06 | 11.1866 | 40.2716 | 1927.5342 | 195.9 | 1804.3908 | 1.8044 | 180.4391 | 357826.3512 | 357.8264 | 99.3962 | 0.099396
161.3 | 40.7444 | 0 | 161.3016 | 2021843.7652 | 1988182.7987 | -1.3806e-06 | 11.1866 | 40.2716 | 1928.6528 | 196 | 1804.3908 | 1.8044 | 180.4391 | 358006.7903 | 358.0068 | 99.4463 | 0.099446
161.3 | 40.7444 | 0 | 161.3016 | 2021843.7402 | 1988182.7742 | -1.3771e-06 | 11.1866 | 40.2716 | 1929.7715 | 196.1 | 1804.3908 | 1.8044 | 180.4391 | 358187.2294 | 358.1872 | 99.4965 | 0.099496
161.3 | 40.7444 | 0 | 161.3016 | 2021843.7153 | 1988182.7497 | -1.3736e-06 | 11.1866 | 40.2716 | 1930.8901 | 196.2 | 1804.3907 | 1.8044 | 180.4391 | 358367.6685 | 358.3677 | 99.5466 | 0.099547
161.3 | 40.7444 | 0 | 161.3016 | 2021843.6905 | 1988182.7253 | -1.3702e-06 | 11.1866 | 40.2716 | 1932.0088 | 196.3 | 1804.3907 | 1.8044 | 180.4391 | 358548.1075 | 358.5481 | 99.5967 | 0.099597
161.3 | 40.7444 | 0 | 161.3016 | 2021843.6657 | 1988182.7009 | -1.3668e-06 | 11.1866 | 40.2716 | 1933.1275 | 196.4 | 1804.3907 | 1.8044 | 180.4391 | 358728.5466 | 358.7285 | 99.6468 | 0.099647
161.3 | 40.7444 | 0 | 161.3016 | 2021843.641 | 1988182.6766 | -1.3633e-06 | 11.1866 | 40.2716 | 1934.2461 | 196.5 | 1804.3907 | 1.8044 | 180.4391 | 358908.9857 | 358.909 | 99.6969 | 0.099697
161.3 | 40.7444 | 0 | 161.3016 | 2021843.6164 | 1988182.6524 | -1.3599e-06 | 11.1866 | 40.2716 | 1935.3648 | 196.6 | 1804.3906 | 1.8044 | 180.4391 | 359089.4247 | 359.0894 | 99.7471 | 0.099747
161.3 | 40.7444 | 0 | 161.3016 | 2021843.5918 | 1988182.6282 | -1.3565e-06 | 11.1866 | 40.2716 | 1936.4834 | 196.7 | 1804.3906 | 1.8044 | 180.4391 | 359269.8638 | 359.2699 | 99.7972 | 0.099797
161.3 | 40.7444 | 0 | 161.3016 | 2021843.5673 | 1988182.6041 | -1.3531e-06 | 11.1866 | 40.2716 | 1937.6021 | 196.8 | 1804.3906 | 1.8044 | 180.4391 | 359450.3029 | 359.4503 | 99.8473 | 0.099847
161.3 | 40.7444 | 0 | 161.3016 | 2021843.5428 | 1988182.5801 | -1.3497e-06 | 11.1866 | 40.2716 | 1938.7207 | 196.9 | 1804.3906 | 1.8044 | 180.4391 | 359630.7419 | 359.6307 | 99.8974 | 0.099897
161.3 | 40.7444 | 0 | 161.3015 | 2021843.5184 | 1988182.5561 | -1.3463e-06 | 11.1866 | 40.2716 | 1939.8394 | 197 | 1804.3906 | 1.8044 | 180.4391 | 359811.181 | 359.8112 | 99.9476 | 0.099948
161.3 | 40.7444 | 0 | 161.3015 | 2021843.4941 | 1988182.5322 | -1.3429e-06 | 11.1866 | 40.2716 | 1940.958 | 197.1 | 1804.3905 | 1.8044 | 180.4391 | 359991.62 | 359.9916 | 99.9977 | 0.099998
161.3 | 40.7444 | 0 | 161.3015 | 2021843.4698 | 1988182.5083 | -1.3396e-06 | 11.1866 | 40.2716 | 1942.0767 | 197.2 | 1804.3905 | 1.8044 | 180.4391 | 360172.0591 | 360.1721 | 100.0478 | 0.10005
161.3 | 40.7444 | 0 | 161.3015 | 2021843.4456 | 1988182.4845 | -1.3362e-06 | 11.1865 | 40.2716 | 1943.1954 | 197.3 | 1804.3905 | 1.8044 | 180.439 | 360352.4981 | 360.3525 | 100.0979 | 0.1001
161.3 | 40.7444 | 0 | 161.3015 | 2021843.4215 | 1988182.4607 | -1.3329e-06 | 11.1865 | 40.2716 | 1944.314 | 197.4 | 1804.3905 | 1.8044 | 180.439 | 360532.9372 | 360.5329 | 100.148 | 0.10015
161.3 | 40.7444 | 0 | 161.3015 | 2021843.3974 | 1988182.437 | -1.3295e-06 | 11.1865 | 40.2716 | 1945.4327 | 197.5 | 1804.3905 | 1.8044 | 180.439 | 360713.3762 | 360.7134 | 100.1982 | 0.1002
161.3 | 40.7444 | 0 | 161.3015 | 2021843.3734 | 1988182.4134 | -1.3262e-06 | 11.1865 | 40.2716 | 1946.5513 | 197.6 | 1804.3904 | 1.8044 | 180.439 | 360893.8153 | 360.8938 | 100.2483 | 0.10025
161.3 | 40.7444 | 0 | 161.3015 | 2021843.3494 | 1988182.3898 | -1.3229e-06 | 11.1865 | 40.2716 | 1947.67 | 197.7 | 1804.3904 | 1.8044 | 180.439 | 361074.2543 | 361.0743 | 100.2984 | 0.1003
161.3 | 40.7444 | 0 | 161.3015 | 2021843.3255 | 1988182.3663 | -1.3195e-06 | 11.1865 | 40.2716 | 1948.7886 | 197.8 | 1804.3904 | 1.8044 | 180.439 | 361254.6933 | 361.2547 | 100.3485 | 0.10035
161.3 | 40.7444 | 0 | 161.3015 | 2021843.3016 | 1988182.3429 | -1.3162e-06 | 11.1865 | 40.2716 | 1949.9073 | 197.9 | 1804.3904 | 1.8044 | 180.439 | 361435.1324 | 361.4351 | 100.3986 | 0.1004
161.3 | 40.7444 | 0 | 161.3015 | 2021843.2778 | 1988182.3195 | -1.3129e-06 | 11.1865 | 40.2716 | 1951.0259 | 198 | 1804.3903 | 1.8044 | 180.439 | 361615.5714 | 361.6156 | 100.4488 | 0.10045
161.3 | 40.7444 | 0 | 161.3015 | 2021843.2541 | 1988182.2962 | -1.3096e-06 | 11.1865 | 40.2716 | 1952.1446 | 198.1 | 1804.3903 | 1.8044 | 180.439 | 361796.0104 | 361.796 | 100.4989 | 0.1005
161.3 | 40.7444 | 0 | 161.3015 | 2021843.2304 | 1988182.2729 | -1.3064e-06 | 11.1865 | 40.2716 | 1953.2632 | 198.2 | 1804.3903 | 1.8044 | 180.439 | 361976.4495 | 361.9764 | 100.549 | 0.10055
161.3 | 40.7444 | 0 | 161.3015 | 2021843.2068 | 1988182.2497 | -1.3031e-06 | 11.1865 | 40.2716 | 1954.3819 | 198.3 | 1804.3903 | 1.8044 | 180.439 | 362156.8885 | 362.1569 | 100.5991 | 0.1006
161.3 | 40.7444 | 0 | 161.3015 | 2021843.1833 | 1988182.2265 | -1.2998e-06 | 11.1865 | 40.2716 | 1955.5006 | 198.4 | 1804.3903 | 1.8044 | 180.439 | 362337.3275 | 362.3373 | 100.6493 | 0.10065
161.3 | 40.7444 | 0 | 161.3015 | 2021843.1598 | 1988182.2034 | -1.2966e-06 | 11.1865 | 40.2716 | 1956.6192 | 198.5 | 1804.3902 | 1.8044 | 180.439 | 362517.7666 | 362.5178 | 100.6994 | 0.1007
161.3 | 40.7444 | 0 | 161.3015 | 2021843.1364 | 1988182.1804 | -1.2933e-06 | 11.1865 | 40.2716 | 1957.7379 | 198.6 | 1804.3902 | 1.8044 | 180.439 | 362698.2056 | 362.6982 | 100.7495 | 0.10075
161.3 | 40.7444 | 0 | 161.3015 | 2021843.113 | 1988182.1574 | -1.2901e-06 | 11.1865 | 40.2716 | 1958.8565 | 198.7 | 1804.3902 | 1.8044 | 180.439 | 362878.6446 | 362.8786 | 100.7996 | 0.1008
161.3 | 40.7444 | 0 | 161.3015 | 2021843.0897 | 1988182.1344 | -1.2868e-06 | 11.1865 | 40.2716 | 1959.9752 | 198.8 | 1804.3902 | 1.8044 | 180.439 | 363059.0836 | 363.0591 | 100.8497 | 0.10085
161.3 | 40.7444 | 0 | 161.3015 | 2021843.0664 | 1988182.1116 | -1.2836e-06 | 11.1865 | 40.2716 | 1961.0938 | 198.9 | 1804.3902 | 1.8044 | 180.439 | 363239.5226 | 363.2395 | 100.8999 | 0.1009
161.3 | 40.7444 | 0 | 161.3015 | 2021843.0432 | 1988182.0888 | -1.2804e-06 | 11.1865 | 40.2716 | 1962.2125 | 199 | 1804.3901 | 1.8044 | 180.439 | 363419.9616 | 363.42 | 100.95 | 0.10095
161.3 | 40.7444 | 0 | 161.3015 | 2021843.0201 | 1988182.066 | -1.2772e-06 | 11.1865 | 40.2716 | 1963.3311 | 199.1 | 1804.3901 | 1.8044 | 180.439 | 363600.4007 | 363.6004 | 101.0001 | 0.101
161.3 | 40.7444 | 0 | 161.3015 | 2021842.997 | 1988182.0433 | -1.274e-06 | 11.1865 | 40.2716 | 1964.4498 | 199.2 | 1804.3901 | 1.8044 | 180.439 | 363780.8397 | 363.7808 | 101.0502 | 0.10105
161.3 | 40.7444 | 0 | 161.3015 | 2021842.974 | 1988182.0207 | -1.2708e-06 | 11.1865 | 40.2716 | 1965.5685 | 199.3 | 1804.3901 | 1.8044 | 180.439 | 363961.2787 | 363.9613 | 101.1004 | 0.1011
161.3 | 40.7444 | 0 | 161.3015 | 2021842.951 | 1988181.9981 | -1.2676e-06 | 11.1865 | 40.2716 | 1966.6871 | 199.4 | 1804.3901 | 1.8044 | 180.439 | 364141.7177 | 364.1417 | 101.1505 | 0.10115
161.3 | 40.7444 | 0 | 161.3015 | 2021842.9281 | 1988181.9755 | -1.2644e-06 | 11.1865 | 40.2716 | 1967.8058 | 199.5 | 1804.39 | 1.8044 | 180.439 | 364322.1567 | 364.3222 | 101.2006 | 0.1012
161.3 | 40.7444 | 0 | 161.3015 | 2021842.9052 | 1988181.9531 | -1.2612e-06 | 11.1865 | 40.2716 | 1968.9244 | 199.6 | 1804.39 | 1.8044 | 180.439 | 364502.5957 | 364.5026 | 101.2507 | 0.10125
161.3 | 40.7444 | 0 | 161.3014 | 2021842.8824 | 1988181.9307 | -1.2581e-06 | 11.1865 | 40.2716 | 1970.0431 | 199.7 | 1804.39 | 1.8044 | 180.439 | 364683.0347 | 364.683 | 101.3008 | 0.1013
161.3 | 40.7444 | 0 | 161.3014 | 2021842.8597 | 1988181.9083 | -1.2549e-06 | 11.1865 | 40.2716 | 1971.1617 | 199.8 | 1804.39 | 1.8044 | 180.439 | 364863.4737 | 364.8635 | 101.351 | 0.10135
161.3 | 40.7444 | 0 | 161.3014 | 2021842.837 | 1988181.886 | -1.2518e-06 | 11.1865 | 40.2716 | 1972.2804 | 199.9 | 1804.39 | 1.8044 | 180.439 | 365043.9127 | 365.0439 | 101.4011 | 0.1014
161.3 | 40.7444 | 0 | 161.3014 | 2021842.8144 | 1988181.8637 | -1.2486e-06 | 11.1865 | 40.2716 | 1973.399 | 200 | 1804.3899 | 1.8044 | 180.439 | 365224.3517 | 365.2244 | 101.4512 | 0.10145
161.3 | 40.7444 | 0 | 161.3014 | 2021842.7918 | 1988181.8416 | -1.2455e-06 | 11.1865 | 40.2716 | 1974.5177 | 200.1 | 1804.3899 | 1.8044 | 180.439 | 365404.7907 | 365.4048 | 101.5013 | 0.1015
161.3 | 40.7444 | 0 | 161.3014 | 2021842.7693 | 1988181.8194 | -1.2424e-06 | 11.1865 | 40.2716 | 1975.6363 | 200.2 | 1804.3899 | 1.8044 | 180.439 | 365585.2296 | 365.5852 | 101.5515 | 0.10155
161.3 | 40.7444 | 0 | 161.3014 | 2021842.7469 | 1988181.7973 | -1.2393e-06 | 11.1865 | 40.2716 | 1976.755 | 200.3 | 1804.3899 | 1.8044 | 180.439 | 365765.6686 | 365.7657 | 101.6016 | 0.1016
161.3 | 40.7444 | 0 | 161.3014 | 2021842.7245 | 1988181.7753 | -1.2362e-06 | 11.1865 | 40.2716 | 1977.8737 | 200.4 | 1804.3898 | 1.8044 | 180.439 | 365946.1076 | 365.9461 | 101.6517 | 0.10165
161.3 | 40.7444 | 0 | 161.3014 | 2021842.7021 | 1988181.7533 | -1.2331e-06 | 11.1865 | 40.2716 | 1978.9923 | 200.5 | 1804.3898 | 1.8044 | 180.439 | 366126.5466 | 366.1265 | 101.7018 | 0.1017
161.3 | 40.7444 | 0 | 161.3014 | 2021842.6798 | 1988181.7314 | -1.23e-06 | 11.1865 | 40.2716 | 1980.111 | 200.6 | 1804.3898 | 1.8044 | 180.439 | 366306.9856 | 366.307 | 101.7519 | 0.10175
161.3 | 40.7444 | 0 | 161.3014 | 2021842.6576 | 1988181.7096 | -1.2269e-06 | 11.1865 | 40.2716 | 1981.2296 | 200.7 | 1804.3898 | 1.8044 | 180.439 | 366487.4246 | 366.4874 | 101.8021 | 0.1018
161.3 | 40.7444 | 0 | 161.3014 | 2021842.6354 | 1988181.6878 | -1.2238e-06 | 11.1865 | 40.2716 | 1982.3483 | 200.8 | 1804.3898 | 1.8044 | 180.439 | 366667.8635 | 366.6679 | 101.8522 | 0.10185
161.3 | 40.7444 | 0 | 161.3014 | 2021842.6133 | 1988181.666 | -1.2207e-06 | 11.1865 | 40.2716 | 1983.4669 | 200.9 | 1804.3898 | 1.8044 | 180.439 | 366848.3025 | 366.8483 | 101.9023 | 0.1019
161.3 | 40.7444 | 0 | 161.3014 | 2021842.5912 | 1988181.6443 | -1.2177e-06 | 11.1865 | 40.2716 | 1984.5856 | 201 | 1804.3897 | 1.8044 | 180.439 | 367028.7415 | 367.0287 | 101.9524 | 0.10195
161.3 | 40.7444 | 0 | 161.3014 | 2021842.5692 | 1988181.6227 | -1.2146e-06 | 11.1865 | 40.2716 | 1985.7042 | 201.1 | 1804.3897 | 1.8044 | 180.439 | 367209.1805 | 367.2092 | 102.0026 | 0.102
161.3 | 40.7444 | 0 | 161.3014 | 2021842.5473 | 1988181.6011 | -1.2116e-06 | 11.1865 | 40.2716 | 1986.8229 | 201.2 | 1804.3897 | 1.8044 | 180.439 | 367389.6194 | 367.3896 | 102.0527 | 0.10205
161.3 | 40.7444 | 0 | 161.3014 | 2021842.5254 | 1988181.5796 | -1.2085e-06 | 11.1865 | 40.2716 | 1987.9415 | 201.3 | 1804.3897 | 1.8044 | 180.439 | 367570.0584 | 367.5701 | 102.1028 | 0.1021
161.3 | 40.7444 | 0 | 161.3014 | 2021842.5035 | 1988181.5581 | -1.2055e-06 | 11.1865 | 40.2716 | 1989.0602 | 201.4 | 1804.3897 | 1.8044 | 180.439 | 367750.4974 | 367.7505 | 102.1529 | 0.10215
161.3 | 40.7444 | 0 | 161.3014 | 2021842.4817 | 1988181.5366 | -1.2025e-06 | 11.1865 | 40.2716 | 1990.1789 | 201.5 | 1804.3896 | 1.8044 | 180.439 | 367930.9363 | 367.9309 | 102.203 | 0.1022
161.3 | 40.7444 | 0 | 161.3014 | 2021842.46 | 1988181.5153 | -1.1995e-06 | 11.1865 | 40.2716 | 1991.2975 | 201.6 | 1804.3896 | 1.8044 | 180.439 | 368111.3753 | 368.1114 | 102.2532 | 0.10225
161.3 | 40.7444 | 0 | 161.3014 | 2021842.4383 | 1988181.494 | -1.1965e-06 | 11.1865 | 40.2716 | 1992.4162 | 201.7 | 1804.3896 | 1.8044 | 180.439 | 368291.8142 | 368.2918 | 102.3033 | 0.1023
161.3 | 40.7444 | 0 | 161.3014 | 2021842.4167 | 1988181.4727 | -1.1935e-06 | 11.1865 | 40.2716 | 1993.5348 | 201.8 | 1804.3896 | 1.8044 | 180.439 | 368472.2532 | 368.4723 | 102.3534 | 0.10235
161.3 | 40.7444 | 0 | 161.3014 | 2021842.3951 | 1988181.4515 | -1.1905e-06 | 11.1865 | 40.2716 | 1994.6535 | 201.9 | 1804.3896 | 1.8044 | 180.439 | 368652.6922 | 368.6527 | 102.4035 | 0.1024
161.3 | 40.7444 | 0 | 161.3014 | 2021842.3736 | 1988181.4303 | -1.1875e-06 | 11.1865 | 40.2716 | 1995.7721 | 202 | 1804.3895 | 1.8044 | 180.439 | 368833.1311 | 368.8331 | 102.4536 | 0.10245
161.3 | 40.7444 | 0 | 161.3014 | 2021842.3522 | 1988181.4092 | -1.1845e-06 | 11.1865 | 40.2716 | 1996.8908 | 202.1 | 1804.3895 | 1.8044 | 180.439 | 369013.5701 | 369.0136 | 102.5038 | 0.1025
161.3 | 40.7444 | 0 | 161.3014 | 2021842.3308 | 1988181.3882 | -1.1815e-06 | 11.1865 | 40.2716 | 1998.0094 | 202.2 | 1804.3895 | 1.8044 | 180.4389 | 369194.009 | 369.194 | 102.5539 | 0.10255
161.3 | 40.7444 | 0 | 161.3014 | 2021842.3094 | 1988181.3672 | -1.1786e-06 | 11.1865 | 40.2716 | 1999.1281 | 202.3 | 1804.3895 | 1.8044 | 180.4389 | 369374.448 | 369.3744 | 102.604 | 0.1026
161.3 | 40.7444 | 0 | 161.3014 | 2021842.2881 | 1988181.3462 | -1.1756e-06 | 11.1865 | 40.2716 | 2000.2467 | 202.4 | 1804.3895 | 1.8044 | 180.4389 | 369554.8869 | 369.5549 | 102.6541 | 0.10265
161.3 | 40.7444 | 0 | 161.3013 | 2021842.2668 | 1988181.3253 | -1.1727e-06 | 11.1865 | 40.2716 | 2001.3654 | 202.5 | 1804.3894 | 1.8044 | 180.4389 | 369735.3258 | 369.7353 | 102.7043 | 0.1027
161.3 | 40.7444 | 0 | 161.3013 | 2021842.2457 | 1988181.3045 | -1.1697e-06 | 11.1865 | 40.2716 | 2002.484 | 202.6 | 1804.3894 | 1.8044 | 180.4389 | 369915.7648 | 369.9158 | 102.7544 | 0.10275
161.3 | 40.7444 | 0 | 161.3013 | 2021842.2245 | 1988181.2837 | -1.1668e-06 | 11.1865 | 40.2716 | 2003.6027 | 202.7 | 1804.3894 | 1.8044 | 180.4389 | 370096.2037 | 370.0962 | 102.8045 | 0.1028
161.3 | 40.7444 | 0 | 161.3013 | 2021842.2034 | 1988181.263 | -1.1639e-06 | 11.1865 | 40.2716 | 2004.7214 | 202.8 | 1804.3894 | 1.8044 | 180.4389 | 370276.6427 | 370.2766 | 102.8546 | 0.10285
161.3 | 40.7444 | 0 | 161.3013 | 2021842.1824 | 1988181.2423 | -1.1609e-06 | 11.1865 | 40.2716 | 2005.84 | 202.9 | 1804.3894 | 1.8044 | 180.4389 | 370457.0816 | 370.4571 | 102.9047 | 0.1029
161.3 | 40.7444 | 0 | 161.3013 | 2021842.1614 | 1988181.2216 | -1.158e-06 | 11.1865 | 40.2716 | 2006.9587 | 203 | 1804.3893 | 1.8044 | 180.4389 | 370637.5205 | 370.6375 | 102.9549 | 0.10295
161.3 | 40.7444 | 0 | 161.3013 | 2021842.1405 | 1988181.2011 | -1.1551e-06 | 11.1865 | 40.2716 | 2008.0773 | 203.1 | 1804.3893 | 1.8044 | 180.4389 | 370817.9595 | 370.818 | 103.005 | 0.103
161.3 | 40.7444 | 0 | 161.3013 | 2021842.1196 | 1988181.1805 | -1.1522e-06 | 11.1865 | 40.2716 | 2009.196 | 203.2 | 1804.3893 | 1.8044 | 180.4389 | 370998.3984 | 370.9984 | 103.0551 | 0.10306
161.3 | 40.7444 | 0 | 161.3013 | 2021842.0988 | 1988181.16 | -1.1493e-06 | 11.1865 | 40.2716 | 2010.3146 | 203.3 | 1804.3893 | 1.8044 | 180.4389 | 371178.8373 | 371.1788 | 103.1052 | 0.10311
161.3 | 40.7444 | 0 | 161.3013 | 2021842.078 | 1988181.1396 | -1.1465e-06 | 11.1865 | 40.2716 | 2011.4333 | 203.4 | 1804.3893 | 1.8044 | 180.4389 | 371359.2763 | 371.3593 | 103.1554 | 0.10316
161.3 | 40.7444 | 0 | 161.3013 | 2021842.0573 | 1988181.1192 | -1.1436e-06 | 11.1865 | 40.2716 | 2012.5519 | 203.5 | 1804.3893 | 1.8044 | 180.4389 | 371539.7152 | 371.5397 | 103.2055 | 0.10321
161.3 | 40.7444 | 0 | 161.3013 | 2021842.0366 | 1988181.0989 | -1.1407e-06 | 11.1865 | 40.2716 | 2013.6706 | 203.6 | 1804.3892 | 1.8044 | 180.4389 | 371720.1541 | 371.7202 | 103.2556 | 0.10326
161.3 | 40.7444 | 0 | 161.3013 | 2021842.016 | 1988181.0786 | -1.1379e-06 | 11.1865 | 40.2716 | 2014.7892 | 203.7 | 1804.3892 | 1.8044 | 180.4389 | 371900.593 | 371.9006 | 103.3057 | 0.10331
161.3 | 40.7444 | 0 | 161.3013 | 2021841.9954 | 1988181.0584 | -1.135e-06 | 11.1865 | 40.2716 | 2015.9079 | 203.8 | 1804.3892 | 1.8044 | 180.4389 | 372081.032 | 372.081 | 103.3558 | 0.10336
161.3 | 40.7444 | 0 | 161.3013 | 2021841.9749 | 1988181.0382 | -1.1322e-06 | 11.1865 | 40.2716 | 2017.0266 | 203.9 | 1804.3892 | 1.8044 | 180.4389 | 372261.4709 | 372.2615 | 103.406 | 0.10341
161.3 | 40.7444 | 0 | 161.3013 | 2021841.9544 | 1988181.0181 | -1.1293e-06 | 11.1865 | 40.2715 | 2018.1452 | 204 | 1804.3892 | 1.8044 | 180.4389 | 372441.9098 | 372.4419 | 103.4561 | 0.10346
161.3 | 40.7444 | 0 | 161.3013 | 2021841.934 | 1988180.9981 | -1.1265e-06 | 11.1865 | 40.2715 | 2019.2639 | 204.1 | 1804.3891 | 1.8044 | 180.4389 | 372622.3487 | 372.6223 | 103.5062 | 0.10351
161.3 | 40.7444 | 0 | 161.3013 | 2021841.9137 | 1988180.978 | -1.1237e-06 | 11.1865 | 40.2715 | 2020.3825 | 204.2 | 1804.3891 | 1.8044 | 180.4389 | 372802.7876 | 372.8028 | 103.5563 | 0.10356
161.3 | 40.7444 | 0 | 161.3013 | 2021841.8934 | 1988180.9581 | -1.1208e-06 | 11.1865 | 40.2715 | 2021.5012 | 204.3 | 1804.3891 | 1.8044 | 180.4389 | 372983.2265 | 372.9832 | 103.6065 | 0.10361
161.3 | 40.7444 | 0 | 161.3013 | 2021841.8731 | 1988180.9381 | -1.118e-06 | 11.1865 | 40.2715 | 2022.6198 | 204.4 | 1804.3891 | 1.8044 | 180.4389 | 373163.6654 | 373.1637 | 103.6566 | 0.10366
161.3 | 40.7444 | 0 | 161.3013 | 2021841.8529 | 1988180.9183 | -1.1152e-06 | 11.1865 | 40.2715 | 2023.7385 | 204.5 | 1804.3891 | 1.8044 | 180.4389 | 373344.1043 | 373.3441 | 103.7067 | 0.10371
161.3 | 40.7444 | 0 | 161.3013 | 2021841.8327 | 1988180.8985 | -1.1124e-06 | 11.1865 | 40.2715 | 2024.8571 | 204.6 | 1804.3891 | 1.8044 | 180.4389 | 373524.5432 | 373.5245 | 103.7568 | 0.10376
161.3 | 40.7444 | 0 | 161.3013 | 2021841.8126 | 1988180.8787 | -1.1096e-06 | 11.1865 | 40.2715 | 2025.9758 | 204.7 | 1804.389 | 1.8044 | 180.4389 | 373704.9822 | 373.705 | 103.8069 | 0.10381
161.3 | 40.7444 | 0 | 161.3013 | 2021841.7926 | 1988180.859 | -1.1069e-06 | 11.1865 | 40.2715 | 2027.0944 | 204.8 | 1804.389 | 1.8044 | 180.4389 | 373885.4211 | 373.8854 | 103.8571 | 0.10386
161.3 | 40.7444 | 0 | 161.3013 | 2021841.7726 | 1988180.8393 | -1.1041e-06 | 11.1865 | 40.2715 | 2028.2131 | 204.9 | 1804.389 | 1.8044 | 180.4389 | 374065.86 | 374.0659 | 103.9072 | 0.10391
161.3 | 40.7444 | 0 | 161.3013 | 2021841.7526 | 1988180.8197 | -1.1013e-06 | 11.1865 | 40.2715 | 2029.3317 | 205 | 1804.389 | 1.8044 | 180.4389 | 374246.2989 | 374.2463 | 103.9573 | 0.10396
161.3 | 40.7444 | 0 | 161.3013 | 2021841.7327 | 1988180.8001 | -1.0986e-06 | 11.1865 | 40.2715 | 2030.4504 | 205.1 | 1804.389 | 1.8044 | 180.4389 | 374426.7377 | 374.4267 | 104.0074 | 0.10401
161.3 | 40.7444 | 0 | 161.3013 | 2021841.7129 | 1988180.7806 | -1.0958e-06 | 11.1865 | 40.2715 | 2031.5691 | 205.2 | 1804.3889 | 1.8044 | 180.4389 | 374607.1766 | 374.6072 | 104.0575 | 0.10406
161.3 | 40.7444 | 0 | 161.3013 | 2021841.6931 | 1988180.7611 | -1.0931e-06 | 11.1865 | 40.2715 | 2032.6877 | 205.3 | 1804.3889 | 1.8044 | 180.4389 | 374787.6155 | 374.7876 | 104.1077 | 0.10411
161.3 | 40.7444 | 0 | 161.3013 | 2021841.6733 | 1988180.7417 | -1.0903e-06 | 11.1865 | 40.2715 | 2033.8064 | 205.4 | 1804.3889 | 1.8044 | 180.4389 | 374968.0544 | 374.9681 | 104.1578 | 0.10416
161.3 | 40.7444 | 0 | 161.3013 | 2021841.6536 | 1988180.7223 | -1.0876e-06 | 11.1865 | 40.2715 | 2034.925 | 205.5 | 1804.3889 | 1.8044 | 180.4389 | 375148.4933 | 375.1485 | 104.2079 | 0.10421
161.3 | 40.7444 | 0 | 161.3012 | 2021841.6339 | 1988180.703 | -1.0849e-06 | 11.1865 | 40.2715 | 2036.0437 | 205.6 | 1804.3889 | 1.8044 | 180.4389 | 375328.9322 | 375.3289 | 104.258 | 0.10426
161.3 | 40.7444 | 0 | 161.3012 | 2021841.6143 | 1988180.6837 | -1.0821e-06 | 11.1865 | 40.2715 | 2037.1623 | 205.7 | 1804.3889 | 1.8044 | 180.4389 | 375509.3711 | 375.5094 | 104.3082 | 0.10431
161.3 | 40.7444 | 0 | 161.3012 | 2021841.5948 | 1988180.6644 | -1.0794e-06 | 11.1865 | 40.2715 | 2038.281 | 205.8 | 1804.3888 | 1.8044 | 180.4389 | 375689.81 | 375.6898 | 104.3583 | 0.10436
161.3 | 40.7444 | 0 | 161.3012 | 2021841.5753 | 1988180.6453 | -1.0767e-06 | 11.1865 | 40.2715 | 2039.3996 | 205.9 | 1804.3888 | 1.8044 | 180.4389 | 375870.2489 | 375.8702 | 104.4084 | 0.10441
161.3 | 40.7444 | 0 | 161.3012 | 2021841.5558 | 1988180.6261 | -1.074e-06 | 11.1865 | 40.2715 | 2040.5183 | 206 | 1804.3888 | 1.8044 | 180.4389 | 376050.6877 | 376.0507 | 104.4585 | 0.10446
161.3 | 40.7444 | 0 | 161.3012 | 2021841.5364 | 1988180.607 | -1.0713e-06 | 11.1865 | 40.2715 | 2041.6369 | 206.1 | 1804.3888 | 1.8044 | 180.4389 | 376231.1266 | 376.2311 | 104.5086 | 0.10451
161.3 | 40.7444 | 0 | 161.3012 | 2021841.517 | 1988180.588 | -1.0686e-06 | 11.1865 | 40.2715 | 2042.7556 | 206.2 | 1804.3888 | 1.8044 | 180.4389 | 376411.5655 | 376.4116 | 104.5588 | 0.10456
161.3 | 40.7444 | 0 | 161.3012 | 2021841.4977 | 1988180.569 | -1.066e-06 | 11.1865 | 40.2715 | 2043.8742 | 206.3 | 1804.3888 | 1.8044 | 180.4389 | 376592.0044 | 376.592 | 104.6089 | 0.10461
161.3 | 40.7444 | 0 | 161.3012 | 2021841.4785 | 1988180.5501 | -1.0633e-06 | 11.1865 | 40.2715 | 2044.9929 | 206.4 | 1804.3887 | 1.8044 | 180.4389 | 376772.4432 | 376.7724 | 104.659 | 0.10466
161.3 | 40.7444 | 0 | 161.3012 | 2021841.4592 | 1988180.5312 | -1.0606e-06 | 11.1865 | 40.2715 | 2046.1116 | 206.5 | 1804.3887 | 1.8044 | 180.4389 | 376952.8821 | 376.9529 | 104.7091 | 0.10471
161.3 | 40.7444 | 0 | 161.3012 | 2021841.4401 | 1988180.5123 | -1.058e-06 | 11.1865 | 40.2715 | 2047.2302 | 206.6 | 1804.3887 | 1.8044 | 180.4389 | 377133.321 | 377.1333 | 104.7593 | 0.10476
161.3 | 40.7444 | 0 | 161.3012 | 2021841.4209 | 1988180.4935 | -1.0553e-06 | 11.1865 | 40.2715 | 2048.3489 | 206.7 | 1804.3887 | 1.8044 | 180.4389 | 377313.7599 | 377.3138 | 104.8094 | 0.10481
161.3 | 40.7444 | 0 | 161.3012 | 2021841.4019 | 1988180.4747 | -1.0527e-06 | 11.1865 | 40.2715 | 2049.4675 | 206.8 | 1804.3887 | 1.8044 | 180.4389 | 377494.1987 | 377.4942 | 104.8595 | 0.10486
161.3 | 40.7444 | 0 | 161.3012 | 2021841.3828 | 1988180.456 | -1.05e-06 | 11.1865 | 40.2715 | 2050.5862 | 206.9 | 1804.3887 | 1.8044 | 180.4389 | 377674.6376 | 377.6746 | 104.9096 | 0.10491
161.3 | 40.7444 | 0 | 161.3012 | 2021841.3639 | 1988180.4374 | -1.0474e-06 | 11.1865 | 40.2715 | 2051.7048 | 207 | 1804.3886 | 1.8044 | 180.4389 | 377855.0764 | 377.8551 | 104.9597 | 0.10496
161.3 | 40.7444 | 0 | 161.3012 | 2021841.3449 | 1988180.4188 | -1.0448e-06 | 11.1865 | 40.2715 | 2052.8235 | 207.1 | 1804.3886 | 1.8044 | 180.4389 | 378035.5153 | 378.0355 | 105.0099 | 0.10501
161.3 | 40.7444 | 0 | 161.3012 | 2021841.3261 | 1988180.4002 | -1.0421e-06 | 11.1865 | 40.2715 | 2053.9421 | 207.2 | 1804.3886 | 1.8044 | 180.4389 | 378215.9542 | 378.216 | 105.06 | 0.10506
161.3 | 40.7444 | 0 | 161.3012 | 2021841.3072 | 1988180.3817 | -1.0395e-06 | 11.1865 | 40.2715 | 2055.0608 | 207.3 | 1804.3886 | 1.8044 | 180.4389 | 378396.393 | 378.3964 | 105.1101 | 0.10511
161.3 | 40.7444 | 0 | 161.3012 | 2021841.2884 | 1988180.3632 | -1.0369e-06 | 11.1865 | 40.2715 | 2056.1794 | 207.4 | 1804.3886 | 1.8044 | 180.4389 | 378576.8319 | 378.5768 | 105.1602 | 0.10516
161.3 | 40.7444 | 0 | 161.3012 | 2021841.2697 | 1988180.3448 | -1.0343e-06 | 11.1865 | 40.2715 | 2057.2981 | 207.5 | 1804.3886 | 1.8044 | 180.4389 | 378757.2707 | 378.7573 | 105.2104 | 0.10521
161.3 | 40.7444 | 0 | 161.3012 | 2021841.251 | 1988180.3264 | -1.0317e-06 | 11.1865 | 40.2715 | 2058.4167 | 207.6 | 1804.3885 | 1.8044 | 180.4389 | 378937.7096 | 378.9377 | 105.2605 | 0.10526
161.3 | 40.7444 | 0 | 161.3012 | 2021841.2323 | 1988180.308 | -1.0291e-06 | 11.1865 | 40.2715 | 2059.5354 | 207.7 | 1804.3885 | 1.8044 | 180.4389 | 379118.1484 | 379.1181 | 105.3106 | 0.10531
161.3 | 40.7444 | 0 | 161.3012 | 2021841.2137 | 1988180.2898 | -1.0266e-06 | 11.1865 | 40.2715 | 2060.6541 | 207.8 | 1804.3885 | 1.8044 | 180.4389 | 379298.5873 | 379.2986 | 105.3607 | 0.10536
161.3 | 40.7444 | 0 | 161.3012 | 2021841.1952 | 1988180.2715 | -1.024e-06 | 11.1865 | 40.2715 | 2061.7727 | 207.9 | 1804.3885 | 1.8044 | 180.4388 | 379479.0261 | 379.479 | 105.4108 | 0.10541
161.3 | 40.7444 | 0 | 161.3012 | 2021841.1767 | 1988180.2533 | -1.0214e-06 | 11.1865 | 40.2715 | 2062.8914 | 208 | 1804.3885 | 1.8044 | 180.4388 | 379659.465 | 379.6595 | 105.461 | 0.10546
161.3 | 40.7444 | 0 | 161.3012 | 2021841.1582 | 1988180.2352 | -1.0188e-06 | 11.1865 | 40.2715 | 2064.01 | 208.1 | 1804.3885 | 1.8044 | 180.4388 | 379839.9038 | 379.8399 | 105.5111 | 0.10551
161.3 | 40.7444 | 0 | 161.3012 | 2021841.1398 | 1988180.217 | -1.0163e-06 | 11.1865 | 40.2715 | 2065.1287 | 208.2 | 1804.3884 | 1.8044 | 180.4388 | 380020.3427 | 380.0203 | 105.5612 | 0.10556
161.3 | 40.7444 | 0 | 161.3012 | 2021841.1214 | 1988180.199 | -1.0137e-06 | 11.1865 | 40.2715 | 2066.2473 | 208.3 | 1804.3884 | 1.8044 | 180.4388 | 380200.7815 | 380.2008 | 105.6113 | 0.10561
161.3 | 40.7444 | 0 | 161.3012 | 2021841.1031 | 1988180.181 | -1.0112e-06 | 11.1865 | 40.2715 | 2067.366 | 208.4 | 1804.3884 | 1.8044 | 180.4388 | 380381.2204 | 380.3812 | 105.6615 | 0.10566
161.3 | 40.7444 | 0 | 161.3012 | 2021841.0848 | 1988180.163 | -1.0087e-06 | 11.1865 | 40.2715 | 2068.4846 | 208.5 | 1804.3884 | 1.8044 | 180.4388 | 380561.6592 | 380.5617 | 105.7116 | 0.10571
161.3 | 40.7444 | 0 | 161.3012 | 2021841.0666 | 1988180.1451 | -1.0061e-06 | 11.1865 | 40.2715 | 2069.6033 | 208.6 | 1804.3884 | 1.8044 | 180.4388 | 380742.098 | 380.7421 | 105.7617 | 0.10576
161.3 | 40.7444 | 0 | 161.3012 | 2021841.0484 | 1988180.1272 | -1.0036e-06 | 11.1865 | 40.2715 | 2070.7219 | 208.7 | 1804.3884 | 1.8044 | 180.4388 | 380922.5369 | 380.9225 | 105.8118 | 0.10581
161.3 | 40.7444 | 0 | 161.3012 | 2021841.0303 | 1988180.1094 | -1.0011e-06 | 11.1865 | 40.2715 | 2071.8406 | 208.8 | 1804.3883 | 1.8044 | 180.4388 | 381102.9757 | 381.103 | 105.8619 | 0.10586
161.3 | 40.7444 | 0 | 161.3011 | 2021841.0122 | 1988180.0916 | -9.9859e-07 | 11.1865 | 40.2715 | 2072.9592 | 208.9 | 1804.3883 | 1.8044 | 180.4388 | 381283.4145 | 381.2834 | 105.9121 | 0.10591
161.3 | 40.7444 | 0 | 161.3011 | 2021840.9941 | 1988180.0738 | -9.9608e-07 | 11.1865 | 40.2715 | 2074.0779 | 209 | 1804.3883 | 1.8044 | 180.4388 | 381463.8534 | 381.4639 | 105.9622 | 0.10596
161.3 | 40.7444 | 0 | 161.3011 | 2021840.9761 | 1988180.0561 | -9.9359e-07 | 11.1865 | 40.2715 | 2075.1966 | 209.1 | 1804.3883 | 1.8044 | 180.4388 | 381644.2922 | 381.6443 | 106.0123 | 0.10601
161.3 | 40.7444 | 0 | 161.3011 | 2021840.9582 | 1988180.0384 | -9.9109e-07 | 11.1865 | 40.2715 | 2076.3152 | 209.2 | 1804.3883 | 1.8044 | 180.4388 | 381824.731 | 381.8247 | 106.0624 | 0.10606
161.3 | 40.7444 | 0 | 161.3011 | 2021840.9403 | 1988180.0208 | -9.8861e-07 | 11.1865 | 40.2715 | 2077.4339 | 209.3 | 1804.3883 | 1.8044 | 180.4388 | 382005.1699 | 382.0052 | 106.1125 | 0.10611
161.3 | 40.7444 | 0 | 161.3011 | 2021840.9224 | 1988180.0033 | -9.8613e-07 | 11.1865 | 40.2715 | 2078.5525 | 209.4 | 1804.3882 | 1.8044 | 180.4388 | 382185.6087 | 382.1856 | 106.1627 | 0.10616
161.3 | 40.7444 | 0 | 161.3011 | 2021840.9046 | 1988179.9857 | -9.8366e-07 | 11.1865 | 40.2715 | 2079.6712 | 209.5 | 1804.3882 | 1.8044 | 180.4388 | 382366.0475 | 382.366 | 106.2128 | 0.10621
161.3 | 40.7444 | 0 | 161.3011 | 2021840.8868 | 1988179.9683 | -9.8119e-07 | 11.1865 | 40.2715 | 2080.7898 | 209.6 | 1804.3882 | 1.8044 | 180.4388 | 382546.4863 | 382.5465 | 106.2629 | 0.10626
161.3 | 40.7444 | 0 | 161.3011 | 2021840.8691 | 1988179.9508 | -9.7873e-07 | 11.1865 | 40.2715 | 2081.9085 | 209.7 | 1804.3882 | 1.8044 | 180.4388 | 382726.9251 | 382.7269 | 106.313 | 0.10631
161.3 | 40.7444 | 0 | 161.3011 | 2021840.8514 | 1988179.9334 | -9.7627e-07 | 11.1865 | 40.2715 | 2083.0271 | 209.8 | 1804.3882 | 1.8044 | 180.4388 | 382907.364 | 382.9074 | 106.3632 | 0.10636
161.3 | 40.7444 | 0 | 161.3011 | 2021840.8337 | 1988179.9161 | -9.7383e-07 | 11.1865 | 40.2715 | 2084.1458 | 209.9 | 1804.3882 | 1.8044 | 180.4388 | 383087.8028 | 383.0878 | 106.4133 | 0.10641
161.3 | 40.7444 | 0 | 161.3011 | 2021840.8161 | 1988179.8988 | -9.7138e-07 | 11.1865 | 40.2715 | 2085.2644 | 210 | 1804.3881 | 1.8044 | 180.4388 | 383268.2416 | 383.2682 | 106.4634 | 0.10646
161.3 | 40.7444 | 0 | 161.3011 | 2021840.7986 | 1988179.8815 | -9.6895e-07 | 11.1865 | 40.2715 | 2086.3831 | 210.1 | 1804.3881 | 1.8044 | 180.4388 | 383448.6804 | 383.4487 | 106.5135 | 0.10651
161.3 | 40.7444 | 0 | 161.3011 | 2021840.7811 | 1988179.8643 | -9.6652e-07 | 11.1865 | 40.2715 | 2087.5017 | 210.2 | 1804.3881 | 1.8044 | 180.4388 | 383629.1192 | 383.6291 | 106.5636 | 0.10656
161.3 | 40.7444 | 0 | 161.3011 | 2021840.7636 | 1988179.8471 | -9.641e-07 | 11.1865 | 40.2715 | 2088.6204 | 210.3 | 1804.3881 | 1.8044 | 180.4388 | 383809.558 | 383.8096 | 106.6138 | 0.10661
161.3 | 40.7444 | 0 | 161.3011 | 2021840.7462 | 1988179.83 | -9.6168e-07 | 11.1865 | 40.2715 | 2089.739 | 210.4 | 1804.3881 | 1.8044 | 180.4388 | 383989.9968 | 383.99 | 106.6639 | 0.10666
161.3 | 40.7444 | 0 | 161.3011 | 2021840.7288 | 1988179.8129 | -9.5927e-07 | 11.1865 | 40.2715 | 2090.8577 | 210.5 | 1804.3881 | 1.8044 | 180.4388 | 384170.4356 | 384.1704 | 106.714 | 0.10671
161.3 | 40.7444 | 0 | 161.3011 | 2021840.7115 | 1988179.7958 | -9.5686e-07 | 11.1865 | 40.2715 | 2091.9764 | 210.6 | 1804.3881 | 1.8044 | 180.4388 | 384350.8744 | 384.3509 | 106.7641 | 0.10676
161.3 | 40.7444 | 0 | 161.3011 | 2021840.6942 | 1988179.7788 | -9.5446e-07 | 11.1865 | 40.2715 | 2093.095 | 210.7 | 1804.388 | 1.8044 | 180.4388 | 384531.3132 | 384.5313 | 106.8143 | 0.10681
161.3 | 40.7444 | 0 | 161.3011 | 2021840.6769 | 1988179.7619 | -9.5207e-07 | 11.1865 | 40.2715 | 2094.2137 | 210.8 | 1804.388 | 1.8044 | 180.4388 | 384711.7521 | 384.7118 | 106.8644 | 0.10686
161.3 | 40.7444 | 0 | 161.3011 | 2021840.6597 | 1988179.7449 | -9.4968e-07 | 11.1865 | 40.2715 | 2095.3323 | 210.9 | 1804.388 | 1.8044 | 180.4388 | 384892.1909 | 384.8922 | 106.9145 | 0.10691
161.3 | 40.7444 | 0 | 161.3011 | 2021840.6425 | 1988179.7281 | -9.473e-07 | 11.1865 | 40.2715 | 2096.451 | 211 | 1804.388 | 1.8044 | 180.4388 | 385072.6297 | 385.0726 | 106.9646 | 0.10696
161.3 | 40.7444 | 0 | 161.3011 | 2021840.6254 | 1988179.7112 | -9.4492e-07 | 11.1865 | 40.2715 | 2097.5696 | 211.1 | 1804.388 | 1.8044 | 180.4388 | 385253.0684 | 385.2531 | 107.0147 | 0.10701
161.3 | 40.7444 | 0 | 161.3011 | 2021840.6083 | 1988179.6944 | -9.4255e-07 | 11.1865 | 40.2715 | 2098.6883 | 211.2 | 1804.388 | 1.8044 | 180.4388 | 385433.5072 | 385.4335 | 107.0649 | 0.10706
161.3 | 40.7444 | 0 | 161.3011 | 2021840.5913 | 1988179.6777 | -9.4019e-07 | 11.1865 | 40.2715 | 2099.8069 | 211.3 | 1804.3879 | 1.8044 | 180.4388 | 385613.946 | 385.6139 | 107.115 | 0.10711
161.3 | 40.7444 | 0 | 161.3011 | 2021840.5743 | 1988179.661 | -9.3783e-07 | 11.1865 | 40.2715 | 2100.9256 | 211.4 | 1804.3879 | 1.8044 | 180.4388 | 385794.3848 | 385.7944 | 107.1651 | 0.10717
161.3 | 40.7444 | 0 | 161.3011 | 2021840.5574 | 1988179.6443 | -9.3548e-07 | 11.1865 | 40.2715 | 2102.0442 | 211.5 | 1804.3879 | 1.8044 | 180.4388 | 385974.8236 | 385.9748 | 107.2152 | 0.10722
161.3 | 40.7444 | 0 | 161.3011 | 2021840.5404 | 1988179.6277 | -9.3313e-07 | 11.1865 | 40.2715 | 2103.1629 | 211.6 | 1804.3879 | 1.8044 | 180.4388 | 386155.2624 | 386.1553 | 107.2654 | 0.10727
161.3 | 40.7444 | 0 | 161.3011 | 2021840.5236 | 1988179.6111 | -9.3079e-07 | 11.1865 | 40.2715 | 2104.2815 | 211.7 | 1804.3879 | 1.8044 | 180.4388 | 386335.7012 | 386.3357 | 107.3155 | 0.10732
161.3 | 40.7444 | 0 | 161.3011 | 2021840.5068 | 1988179.5945 | -9.2846e-07 | 11.1865 | 40.2715 | 2105.4002 | 211.8 | 1804.3879 | 1.8044 | 180.4388 | 386516.14 | 386.5161 | 107.3656 | 0.10737
161.3 | 40.7444 | 0 | 161.3011 | 2021840.49 | 1988179.578 | -9.2613e-07 | 11.1865 | 40.2715 | 2106.5188 | 211.9 | 1804.3879 | 1.8044 | 180.4388 | 386696.5788 | 386.6966 | 107.4157 | 0.10742
161.3 | 40.7444 | 0 | 161.3011 | 2021840.4732 | 1988179.5616 | -9.2381e-07 | 11.1865 | 40.2715 | 2107.6375 | 212 | 1804.3878 | 1.8044 | 180.4388 | 386877.0176 | 386.877 | 107.4658 | 0.10747
161.3 | 40.7444 | 0 | 161.3011 | 2021840.4565 | 1988179.5452 | -9.2149e-07 | 11.1865 | 40.2715 | 2108.7562 | 212.1 | 1804.3878 | 1.8044 | 180.4388 | 387057.4563 | 387.0575 | 107.516 | 0.10752
161.3 | 40.7444 | 0 | 161.3011 | 2021840.4399 | 1988179.5288 | -9.1918e-07 | 11.1865 | 40.2715 | 2109.8748 | 212.2 | 1804.3878 | 1.8044 | 180.4388 | 387237.8951 | 387.2379 | 107.5661 | 0.10757
161.3 | 40.7444 | 0 | 161.3011 | 2021840.4233 | 1988179.5124 | -9.1688e-07 | 11.1865 | 40.2715 | 2110.9935 | 212.3 | 1804.3878 | 1.8044 | 180.4388 | 387418.3339 | 387.4183 | 107.6162 | 0.10762
161.3 | 40.7444 | 0 | 161.3011 | 2021840.4067 | 1988179.4961 | -9.1458e-07 | 11.1865 | 40.2715 | 2112.1121 | 212.4 | 1804.3878 | 1.8044 | 180.4388 | 387598.7727 | 387.5988 | 107.6663 | 0.10767
161.3 | 40.7444 | 0 | 161.301 | 2021840.3902 | 1988179.4799 | -9.1228e-07 | 11.1865 | 40.2715 | 2113.2308 | 212.5 | 1804.3878 | 1.8044 | 180.4388 | 387779.2115 | 387.7792 | 107.7164 | 0.10772
161.3 | 40.7444 | 0 | 161.301 | 2021840.3737 | 1988179.4637 | -9.1e-07 | 11.1865 | 40.2715 | 2114.3494 | 212.6 | 1804.3878 | 1.8044 | 180.4388 | 387959.6502 | 387.9597 | 107.7666 | 0.10777
161.3 | 40.7444 | 0 | 161.301 | 2021840.3572 | 1988179.4475 | -9.0771e-07 | 11.1865 | 40.2715 | 2115.4681 | 212.7 | 1804.3877 | 1.8044 | 180.4388 | 388140.089 | 388.1401 | 107.8167 | 0.10782
161.3 | 40.7444 | 0 | 161.301 | 2021840.3408 | 1988179.4314 | -9.0544e-07 | 11.1865 | 40.2715 | 2116.5867 | 212.8 | 1804.3877 | 1.8044 | 180.4388 | 388320.5278 | 388.3205 | 107.8668 | 0.10787
161.3 | 40.7444 | 0 | 161.301 | 2021840.3245 | 1988179.4153 | -9.0317e-07 | 11.1865 | 40.2715 | 2117.7054 | 212.9 | 1804.3877 | 1.8044 | 180.4388 | 388500.9665 | 388.501 | 107.9169 | 0.10792
161.3 | 40.7444 | 0 | 161.301 | 2021840.3081 | 1988179.3992 | -9.009e-07 | 11.1865 | 40.2715 | 2118.824 | 213 | 1804.3877 | 1.8044 | 180.4388 | 388681.4053 | 388.6814 | 107.9671 | 0.10797
161.3 | 40.7444 | 0 | 161.301 | 2021840.2919 | 1988179.3832 | -8.9864e-07 | 11.1865 | 40.2715 | 2119.9427 | 213.1 | 1804.3877 | 1.8044 | 180.4388 | 388861.8441 | 388.8618 | 108.0172 | 0.10802
161.3 | 40.7444 | 0 | 161.301 | 2021840.2756 | 1988179.3672 | -8.9639e-07 | 11.1865 | 40.2715 | 2121.0613 | 213.2 | 1804.3877 | 1.8044 | 180.4388 | 389042.2829 | 389.0423 | 108.0673 | 0.10807
161.3 | 40.7444 | 0 | 161.301 | 2021840.2594 | 1988179.3513 | -8.9414e-07 | 11.1865 | 40.2715 | 2122.18 | 213.3 | 1804.3877 | 1.8044 | 180.4388 | 389222.7216 | 389.2227 | 108.1174 | 0.10812
161.3 | 40.7444 | 0 | 161.301 | 2021840.2433 | 1988179.3354 | -8.919e-07 | 11.1865 | 40.2715 | 2123.2986 | 213.4 | 1804.3876 | 1.8044 | 180.4388 | 389403.1604 | 389.4032 | 108.1675 | 0.10817
161.3 | 40.7444 | 0 | 161.301 | 2021840.2271 | 1988179.3196 | -8.8966e-07 | 11.1865 | 40.2715 | 2124.4173 | 213.5 | 1804.3876 | 1.8044 | 180.4388 | 389583.5991 | 389.5836 | 108.2177 | 0.10822
161.3 | 40.7444 | 0 | 161.301 | 2021840.2111 | 1988179.3038 | -8.8743e-07 | 11.1865 | 40.2715 | 2125.536 | 213.6 | 1804.3876 | 1.8044 | 180.4388 | 389764.0379 | 389.764 | 108.2678 | 0.10827
161.3 | 40.7444 | 0 | 161.301 | 2021840.195 | 1988179.288 | -8.8521e-07 | 11.1865 | 40.2715 | 2126.6546 | 213.7 | 1804.3876 | 1.8044 | 180.4388 | 389944.4767 | 389.9445 | 108.3179 | 0.10832
161.3 | 40.7444 | 0 | 161.301 | 2021840.179 | 1988179.2723 | -8.8299e-07 | 11.1865 | 40.2715 | 2127.7733 | 213.8 | 1804.3876 | 1.8044 | 180.4388 | 390124.9154 | 390.1249 | 108.368 | 0.10837
161.3 | 40.7444 | 0 | 161.301 | 2021840.1631 | 1988179.2566 | -8.8077e-07 | 11.1865 | 40.2715 | 2128.8919 | 213.9 | 1804.3876 | 1.8044 | 180.4388 | 390305.3542 | 390.3054 | 108.4182 | 0.10842
161.3 | 40.7444 | 0 | 161.301 | 2021840.1471 | 1988179.2409 | -8.7856e-07 | 11.1865 | 40.2715 | 2130.0106 | 214 | 1804.3875 | 1.8044 | 180.4388 | 390485.7929 | 390.4858 | 108.4683 | 0.10847
161.3 | 40.7444 | 0 | 161.301 | 2021840.1313 | 1988179.2253 | -8.7636e-07 | 11.1865 | 40.2715 | 2131.1292 | 214.1 | 1804.3875 | 1.8044 | 180.4388 | 390666.2317 | 390.6662 | 108.5184 | 0.10852
161.3 | 40.7444 | 0 | 161.301 | 2021840.1154 | 1988179.2097 | -8.7416e-07 | 11.1865 | 40.2715 | 2132.2479 | 214.2 | 1804.3875 | 1.8044 | 180.4388 | 390846.6704 | 390.8467 | 108.5685 | 0.10857
161.3 | 40.7444 | 0 | 161.301 | 2021840.0996 | 1988179.1942 | -8.7197e-07 | 11.1865 | 40.2715 | 2133.3665 | 214.3 | 1804.3875 | 1.8044 | 180.4388 | 391027.1092 | 391.0271 | 108.6186 | 0.10862
161.3 | 40.7444 | 0 | 161.301 | 2021840.0839 | 1988179.1787 | -8.6978e-07 | 11.1865 | 40.2715 | 2134.4852 | 214.4 | 1804.3875 | 1.8044 | 180.4387 | 391207.5479 | 391.2075 | 108.6688 | 0.10867
161.3 | 40.7444 | 0 | 161.301 | 2021840.0681 | 1988179.1632 | -8.676e-07 | 11.1865 | 40.2715 | 2135.6038 | 214.5 | 1804.3875 | 1.8044 | 180.4387 | 391387.9867 | 391.388 | 108.7189 | 0.10872
161.3 | 40.7444 | 0 | 161.301 | 2021840.0525 | 1988179.1478 | -8.6543e-07 | 11.1865 | 40.2715 | 2136.7225 | 214.6 | 1804.3875 | 1.8044 | 180.4387 | 391568.4254 | 391.5684 | 108.769 | 0.10877
161.3 | 40.7444 | 0 | 161.301 | 2021840.0368 | 1988179.1324 | -8.6326e-07 | 11.1865 | 40.2715 | 2137.8411 | 214.7 | 1804.3875 | 1.8044 | 180.4387 | 391748.8642 | 391.7489 | 108.8191 | 0.10882
161.3 | 40.7444 | 0 | 161.301 | 2021840.0212 | 1988179.1171 | -8.6109e-07 | 11.1865 | 40.2715 | 2138.9598 | 214.8 | 1804.3874 | 1.8044 | 180.4387 | 391929.3029 | 391.9293 | 108.8693 | 0.10887
161.3 | 40.7444 | 0 | 161.301 | 2021840.0057 | 1988179.1018 | -8.5893e-07 | 11.1865 | 40.2715 | 2140.0784 | 214.9 | 1804.3874 | 1.8044 | 180.4387 | 392109.7417 | 392.1097 | 108.9194 | 0.10892
161.3 | 40.7444 | 0 | 161.301 | 2021839.9901 | 1988179.0865 | -8.5678e-07 | 11.1865 | 40.2715 | 2141.1971 | 215 | 1804.3874 | 1.8044 | 180.4387 | 392290.1804 | 392.2902 | 108.9695 | 0.10897
161.3 | 40.7444 | 0 | 161.301 | 2021839.9746 | 1988179.0713 | -8.5463e-07 | 11.1865 | 40.2715 | 2142.3158 | 215.1 | 1804.3874 | 1.8044 | 180.4387 | 392470.6191 | 392.4706 | 109.0196 | 0.10902
161.3 | 40.7444 | 0 | 161.301 | 2021839.9592 | 1988179.0561 | -8.5249e-07 | 11.1865 | 40.2715 | 2143.4344 | 215.2 | 1804.3874 | 1.8044 | 180.4387 | 392651.0579 | 392.6511 | 109.0697 | 0.10907
161.3 | 40.7444 | 0 | 161.301 | 2021839.9438 | 1988179.0409 | -8.5035e-07 | 11.1865 | 40.2715 | 2144.5531 | 215.3 | 1804.3874 | 1.8044 | 180.4387 | 392831.4966 | 392.8315 | 109.1199 | 0.10912
161.3 | 40.7444 | 0 | 161.301 | 2021839.9284 | 1988179.0258 | -8.4822e-07 | 11.1865 | 40.2715 | 2145.6717 | 215.4 | 1804.3874 | 1.8044 | 180.4387 | 393011.9354 | 393.0119 | 109.17 | 0.10917
161.3 | 40.7444 | 0 | 161.301 | 2021839.9131 | 1988179.0108 | -8.4609e-07 | 11.1865 | 40.2715 | 2146.7904 | 215.5 | 1804.3873 | 1.8044 | 180.4387 | 393192.3741 | 393.1924 | 109.2201 | 0.10922
161.3 | 40.7444 | 0 | 161.301 | 2021839.8978 | 1988178.9957 | -8.4397e-07 | 11.1865 | 40.2715 | 2147.909 | 215.6 | 1804.3873 | 1.8044 | 180.4387 | 393372.8128 | 393.3728 | 109.2702 | 0.10927
161.3 | 40.7444 | 0 | 161.301 | 2021839.8825 | 1988178.9807 | -8.4185e-07 | 11.1865 | 40.2715 | 2149.0277 | 215.7 | 1804.3873 | 1.8044 | 180.4387 | 393553.2516 | 393.5533 | 109.3203 | 0.10932
161.3 | 40.7444 | 0 | 161.301 | 2021839.8673 | 1988178.9658 | -8.3974e-07 | 11.1865 | 40.2715 | 2150.1463 | 215.8 | 1804.3873 | 1.8044 | 180.4387 | 393733.6903 | 393.7337 | 109.3705 | 0.10937
161.3 | 40.7444 | 0 | 161.301 | 2021839.8522 | 1988178.9508 | -8.3764e-07 | 11.1865 | 40.2715 | 2151.265 | 215.9 | 1804.3873 | 1.8044 | 180.4387 | 393914.129 | 393.9141 | 109.4206 | 0.10942
161.3 | 40.7444 | 0 | 161.301 | 2021839.837 | 1988178.9359 | -8.3553e-07 | 11.1865 | 40.2715 | 2152.3836 | 216 | 1804.3873 | 1.8044 | 180.4387 | 394094.5677 | 394.0946 | 109.4707 | 0.10947
161.3 | 40.7444 | 0 | 161.301 | 2021839.8219 | 1988178.9211 | -8.3344e-07 | 11.1865 | 40.2715 | 2153.5023 | 216.1 | 1804.3873 | 1.8044 | 180.4387 | 394275.0065 | 394.275 | 109.5208 | 0.10952
161.3 | 40.7444 | 0 | 161.301 | 2021839.8068 | 1988178.9063 | -8.3135e-07 | 11.1865 | 40.2715 | 2154.6209 | 216.2 | 1804.3872 | 1.8044 | 180.4387 | 394455.4452 | 394.4554 | 109.571 | 0.10957
161.3 | 40.7444 | 0 | 161.301 | 2021839.7918 | 1988178.8915 | -8.2926e-07 | 11.1865 | 40.2715 | 2155.7396 | 216.3 | 1804.3872 | 1.8044 | 180.4387 | 394635.8839 | 394.6359 | 109.6211 | 0.10962
161.3 | 40.7444 | 0 | 161.301 | 2021839.7768 | 1988178.8768 | -8.2719e-07 | 11.1865 | 40.2715 | 2156.8582 | 216.4 | 1804.3872 | 1.8044 | 180.4387 | 394816.3226 | 394.8163 | 109.6712 | 0.10967
161.3 | 40.7444 | 0 | 161.3009 | 2021839.7619 | 1988178.8621 | -8.2511e-07 | 11.1865 | 40.2715 | 2157.9769 | 216.5 | 1804.3872 | 1.8044 | 180.4387 | 394996.7614 | 394.9968 | 109.7213 | 0.10972
161.3 | 40.7444 | 0 | 161.3009 | 2021839.747 | 1988178.8474 | -8.2304e-07 | 11.1865 | 40.2715 | 2159.0955 | 216.6 | 1804.3872 | 1.8044 | 180.4387 | 395177.2001 | 395.1772 | 109.7714 | 0.10977
161.3 | 40.7444 | 0 | 161.3009 | 2021839.7321 | 1988178.8328 | -8.2098e-07 | 11.1865 | 40.2715 | 2160.2142 | 216.7 | 1804.3872 | 1.8044 | 180.4387 | 395357.6388 | 395.3576 | 109.8216 | 0.10982
161.3 | 40.7444 | 0 | 161.3009 | 2021839.7173 | 1988178.8182 | -8.1892e-07 | 11.1865 | 40.2715 | 2161.3329 | 216.8 | 1804.3872 | 1.8044 | 180.4387 | 395538.0775 | 395.5381 | 109.8717 | 0.10987
161.3 | 40.7444 | 0 | 161.3009 | 2021839.7025 | 1988178.8036 | -8.1687e-07 | 11.1865 | 40.2715 | 2162.4515 | 216.9 | 1804.3872 | 1.8044 | 180.4387 | 395718.5162 | 395.7185 | 109.9218 | 0.10992
161.3 | 40.7444 | 0 | 161.3009 | 2021839.6877 | 1988178.7891 | -8.1482e-07 | 11.1865 | 40.2715 | 2163.5702 | 217 | 1804.3871 | 1.8044 | 180.4387 | 395898.9549 | 395.899 | 109.9719 | 0.10997
161.3 | 40.7444 | 0 | 161.3009 | 2021839.673 | 1988178.7746 | -8.1277e-07 | 11.1865 | 40.2715 | 2164.6888 | 217.1 | 1804.3871 | 1.8044 | 180.4387 | 396079.3937 | 396.0794 | 110.0221 | 0.11002
161.3 | 40.7444 | 0 | 161.3009 | 2021839.6583 | 1988178.7602 | -8.1074e-07 | 11.1865 | 40.2715 | 2165.8075 | 217.2 | 1804.3871 | 1.8044 | 180.4387 | 396259.8324 | 396.2598 | 110.0722 | 0.11007
161.3 | 40.7444 | 0 | 161.3009 | 2021839.6436 | 1988178.7458 | -8.087e-07 | 11.1865 | 40.2715 | 2166.9261 | 217.3 | 1804.3871 | 1.8044 | 180.4387 | 396440.2711 | 396.4403 | 110.1223 | 0.11012
161.3 | 40.7444 | 0 | 161.3009 | 2021839.629 | 1988178.7314 | -8.0667e-07 | 11.1865 | 40.2715 | 2168.0448 | 217.4 | 1804.3871 | 1.8044 | 180.4387 | 396620.7098 | 396.6207 | 110.1724 | 0.11017
161.3 | 40.7444 | 0 | 161.3009 | 2021839.6144 | 1988178.7171 | -8.0465e-07 | 11.1865 | 40.2715 | 2169.1634 | 217.5 | 1804.3871 | 1.8044 | 180.4387 | 396801.1485 | 396.8011 | 110.2225 | 0.11022
161.3 | 40.7444 | 0 | 161.3009 | 2021839.5999 | 1988178.7028 | -8.0263e-07 | 11.1865 | 40.2715 | 2170.2821 | 217.6 | 1804.3871 | 1.8044 | 180.4387 | 396981.5872 | 396.9816 | 110.2727 | 0.11027
161.3 | 40.7444 | 0 | 161.3009 | 2021839.5854 | 1988178.6885 | -8.0062e-07 | 11.1865 | 40.2715 | 2171.4007 | 217.7 | 1804.387 | 1.8044 | 180.4387 | 397162.0259 | 397.162 | 110.3228 | 0.11032
161.3 | 40.7444 | 0 | 161.3009 | 2021839.5709 | 1988178.6743 | -7.9861e-07 | 11.1865 | 40.2715 | 2172.5194 | 217.8 | 1804.387 | 1.8044 | 180.4387 | 397342.4646 | 397.3425 | 110.3729 | 0.11037
161.3 | 40.7444 | 0 | 161.3009 | 2021839.5565 | 1988178.6601 | -7.9661e-07 | 11.1865 | 40.2715 | 2173.638 | 217.9 | 1804.387 | 1.8044 | 180.4387 | 397522.9033 | 397.5229 | 110.423 | 0.11042
161.3 | 40.7444 | 0 | 161.3009 | 2021839.5421 | 1988178.6459 | -7.9461e-07 | 11.1865 | 40.2715 | 2174.7567 | 218 | 1804.387 | 1.8044 | 180.4387 | 397703.342 | 397.7033 | 110.4732 | 0.11047
161.3 | 40.7444 | 0 | 161.3009 | 2021839.5277 | 1988178.6318 | -7.9262e-07 | 11.1865 | 40.2715 | 2175.8753 | 218.1 | 1804.387 | 1.8044 | 180.4387 | 397883.7807 | 397.8838 | 110.5233 | 0.11052
161.3 | 40.7444 | 0 | 161.3009 | 2021839.5134 | 1988178.6177 | -7.9063e-07 | 11.1865 | 40.2715 | 2176.994 | 218.2 | 1804.387 | 1.8044 | 180.4387 | 398064.2194 | 398.0642 | 110.5734 | 0.11057
161.3 | 40.7444 | 0 | 161.3009 | 2021839.4991 | 1988178.6037 | -7.8865e-07 | 11.1865 | 40.2715 | 2178.1126 | 218.3 | 1804.387 | 1.8044 | 180.4387 | 398244.6581 | 398.2447 | 110.6235 | 0.11062
161.3 | 40.7444 | 0 | 161.3009 | 2021839.4848 | 1988178.5896 | -7.8667e-07 | 11.1865 | 40.2715 | 2179.2313 | 218.4 | 1804.387 | 1.8044 | 180.4387 | 398425.0968 | 398.4251 | 110.6736 | 0.11067
161.3 | 40.7444 | 0 | 161.3009 | 2021839.4706 | 1988178.5757 | -7.847e-07 | 11.1865 | 40.2715 | 2180.3499 | 218.5 | 1804.3869 | 1.8044 | 180.4387 | 398605.5355 | 398.6055 | 110.7238 | 0.11072
161.3 | 40.7444 | 0 | 161.3009 | 2021839.4564 | 1988178.5617 | -7.8273e-07 | 11.1865 | 40.2715 | 2181.4686 | 218.6 | 1804.3869 | 1.8044 | 180.4387 | 398785.9742 | 398.786 | 110.7739 | 0.11077
161.3 | 40.7444 | 0 | 161.3009 | 2021839.4423 | 1988178.5478 | -7.8077e-07 | 11.1865 | 40.2715 | 2182.5873 | 218.7 | 1804.3869 | 1.8044 | 180.4387 | 398966.4129 | 398.9664 | 110.824 | 0.11082
161.3 | 40.7444 | 0 | 161.3009 | 2021839.4282 | 1988178.5339 | -7.7881e-07 | 11.1865 | 40.2715 | 2183.7059 | 218.8 | 1804.3869 | 1.8044 | 180.4387 | 399146.8516 | 399.1469 | 110.8741 | 0.11087
161.3 | 40.7444 | 0 | 161.3009 | 2021839.4141 | 1988178.5201 | -7.7686e-07 | 11.1865 | 40.2715 | 2184.8246 | 218.9 | 1804.3869 | 1.8044 | 180.4387 | 399327.2903 | 399.3273 | 110.9242 | 0.11092
161.3 | 40.7444 | 0 | 161.3009 | 2021839.4001 | 1988178.5063 | -7.7491e-07 | 11.1865 | 40.2715 | 2185.9432 | 219 | 1804.3869 | 1.8044 | 180.4387 | 399507.7289 | 399.5077 | 110.9744 | 0.11097
161.3 | 40.7444 | 0 | 161.3009 | 2021839.3861 | 1988178.4925 | -7.7297e-07 | 11.1865 | 40.2715 | 2187.0619 | 219.1 | 1804.3869 | 1.8044 | 180.4387 | 399688.1676 | 399.6882 | 111.0245 | 0.11102
161.3 | 40.7444 | 0 | 161.3009 | 2021839.3721 | 1988178.4788 | -7.7103e-07 | 11.1865 | 40.2715 | 2188.1805 | 219.2 | 1804.3869 | 1.8044 | 180.4387 | 399868.6063 | 399.8686 | 111.0746 | 0.11107
161.3 | 40.7444 | 0 | 161.3009 | 2021839.3582 | 1988178.4651 | -7.6909e-07 | 11.1865 | 40.2715 | 2189.2992 | 219.3 | 1804.3868 | 1.8044 | 180.4387 | 400049.045 | 400.049 | 111.1247 | 0.11112
161.3 | 40.7444 | 0 | 161.3009 | 2021839.3443 | 1988178.4514 | -7.6717e-07 | 11.1865 | 40.2715 | 2190.4178 | 219.4 | 1804.3868 | 1.8044 | 180.4387 | 400229.4837 | 400.2295 | 111.1749 | 0.11117
161.3 | 40.7444 | 0 | 161.3009 | 2021839.3304 | 1988178.4378 | -7.6524e-07 | 11.1865 | 40.2715 | 2191.5365 | 219.5 | 1804.3868 | 1.8044 | 180.4387 | 400409.9224 | 400.4099 | 111.225 | 0.11122
161.3 | 40.7444 | 0 | 161.3009 | 2021839.3166 | 1988178.4242 | -7.6332e-07 | 11.1865 | 40.2715 | 2192.6551 | 219.6 | 1804.3868 | 1.8044 | 180.4387 | 400590.3611 | 400.5904 | 111.2751 | 0.11128
161.3 | 40.7444 | 0 | 161.3009 | 2021839.3028 | 1988178.4106 | -7.6141e-07 | 11.1865 | 40.2715 | 2193.7738 | 219.7 | 1804.3868 | 1.8044 | 180.4387 | 400770.7997 | 400.7708 | 111.3252 | 0.11133
161.3 | 40.7444 | 0 | 161.3009 | 2021839.289 | 1988178.3971 | -7.595e-07 | 11.1865 | 40.2715 | 2194.8924 | 219.8 | 1804.3868 | 1.8044 | 180.4387 | 400951.2384 | 400.9512 | 111.3753 | 0.11138
161.3 | 40.7444 | 0 | 161.3009 | 2021839.2753 | 1988178.3836 | -7.576e-07 | 11.1865 | 40.2715 | 2196.0111 | 219.9 | 1804.3868 | 1.8044 | 180.4387 | 401131.6771 | 401.1317 | 111.4255 | 0.11143
161.3 | 40.7444 | 0 | 161.3009 | 2021839.2616 | 1988178.3701 | -7.557e-07 | 11.1865 | 40.2715 | 2197.1297 | 220 | 1804.3868 | 1.8044 | 180.4387 | 401312.1158 | 401.3121 | 111.4756 | 0.11148
161.3 | 40.7444 | 0 | 161.3009 | 2021839.2479 | 1988178.3567 | -7.538e-07 | 11.1865 | 40.2715 | 2198.2484 | 220.1 | 1804.3867 | 1.8044 | 180.4387 | 401492.5544 | 401.4926 | 111.5257 | 0.11153
161.3 | 40.7444 | 0 | 161.3009 | 2021839.2343 | 1988178.3433 | -7.5191e-07 | 11.1865 | 40.2715 | 2199.367 | 220.2 | 1804.3867 | 1.8044 | 180.4387 | 401672.9931 | 401.673 | 111.5758 | 0.11158
161.3 | 40.7444 | 0 | 161.3009 | 2021839.2207 | 1988178.3299 | -7.5002e-07 | 11.1865 | 40.2715 | 2200.4857 | 220.3 | 1804.3867 | 1.8044 | 180.4387 | 401853.4318 | 401.8534 | 111.626 | 0.11163
161.3 | 40.7444 | 0 | 161.3009 | 2021839.2072 | 1988178.3166 | -7.4814e-07 | 11.1865 | 40.2715 | 2201.6043 | 220.4 | 1804.3867 | 1.8044 | 180.4387 | 402033.8705 | 402.0339 | 111.6761 | 0.11168
161.3 | 40.7444 | 0 | 161.3009 | 2021839.1936 | 1988178.3033 | -7.4627e-07 | 11.1865 | 40.2715 | 2202.723 | 220.5 | 1804.3867 | 1.8044 | 180.4387 | 402214.3091 | 402.2143 | 111.7262 | 0.11173
161.3 | 40.7444 | 0 | 161.3009 | 2021839.1801 | 1988178.29 | -7.444e-07 | 11.1865 | 40.2715 | 2203.8417 | 220.6 | 1804.3867 | 1.8044 | 180.4387 | 402394.7478 | 402.3947 | 111.7763 | 0.11178
161.3 | 40.7444 | 0 | 161.3009 | 2021839.1667 | 1988178.2768 | -7.4253e-07 | 11.1865 | 40.2715 | 2204.9603 | 220.7 | 1804.3867 | 1.8044 | 180.4387 | 402575.1865 | 402.5752 | 111.8264 | 0.11183
161.3 | 40.7444 | 0 | 161.3009 | 2021839.1533 | 1988178.2636 | -7.4067e-07 | 11.1865 | 40.2715 | 2206.079 | 220.8 | 1804.3867 | 1.8044 | 180.4387 | 402755.6251 | 402.7556 | 111.8766 | 0.11188
161.3 | 40.7444 | 0 | 161.3008 | 2021839.1399 | 1988178.2504 | -7.3881e-07 | 11.1865 | 40.2715 | 2207.1976 | 220.9 | 1804.3867 | 1.8044 | 180.4387 | 402936.0638 | 402.9361 | 111.9267 | 0.11193
161.3 | 40.7444 | 0 | 161.3008 | 2021839.1265 | 1988178.2373 | -7.3696e-07 | 11.1865 | 40.2715 | 2208.3163 | 221 | 1804.3866 | 1.8044 | 180.4387 | 403116.5025 | 403.1165 | 111.9768 | 0.11198
161.3 | 40.7444 | 0 | 161.3008 | 2021839.1132 | 1988178.2242 | -7.3511e-07 | 11.1865 | 40.2715 | 2209.4349 | 221.1 | 1804.3866 | 1.8044 | 180.4387 | 403296.9411 | 403.2969 | 112.0269 | 0.11203
161.3 | 40.7444 | 0 | 161.3008 | 2021839.0999 | 1988178.2111 | -7.3327e-07 | 11.1865 | 40.2715 | 2210.5536 | 221.2 | 1804.3866 | 1.8044 | 180.4387 | 403477.3798 | 403.4774 | 112.077 | 0.11208
161.3 | 40.7444 | 0 | 161.3008 | 2021839.0867 | 1988178.1981 | -7.3143e-07 | 11.1865 | 40.2715 | 2211.6722 | 221.3 | 1804.3866 | 1.8044 | 180.4387 | 403657.8184 | 403.6578 | 112.1272 | 0.11213
161.3 | 40.7444 | 0 | 161.3008 | 2021839.0734 | 1988178.1851 | -7.2959e-07 | 11.1865 | 40.2715 | 2212.7909 | 221.4 | 1804.3866 | 1.8044 | 180.4387 | 403838.2571 | 403.8383 | 112.1773 | 0.11218
161.3 | 40.7444 | 0 | 161.3008 | 2021839.0603 | 1988178.1721 | -7.2776e-07 | 11.1865 | 40.2715 | 2213.9095 | 221.5 | 1804.3866 | 1.8044 | 180.4387 | 404018.6958 | 404.0187 | 112.2274 | 0.11223
161.3 | 40.7444 | 0 | 161.3008 | 2021839.0471 | 1988178.1592 | -7.2594e-07 | 11.1865 | 40.2715 | 2215.0282 | 221.6 | 1804.3866 | 1.8044 | 180.4387 | 404199.1344 | 404.1991 | 112.2775 | 0.11228
161.3 | 40.7444 | 0 | 161.3008 | 2021839.034 | 1988178.1463 | -7.2412e-07 | 11.1865 | 40.2715 | 2216.1468 | 221.7 | 1804.3866 | 1.8044 | 180.4387 | 404379.5731 | 404.3796 | 112.3277 | 0.11233
161.3 | 40.7444 | 0 | 161.3008 | 2021839.0209 | 1988178.1334 | -7.223e-07 | 11.1865 | 40.2715 | 2217.2655 | 221.8 | 1804.3865 | 1.8044 | 180.4387 | 404560.0117 | 404.56 | 112.3778 | 0.11238
161.3 | 40.7444 | 0 | 161.3008 | 2021839.0078 | 1988178.1206 | -7.2049e-07 | 11.1865 | 40.2715 | 2218.3841 | 221.9 | 1804.3865 | 1.8044 | 180.4387 | 404740.4504 | 404.7405 | 112.4279 | 0.11243
161.3 | 40.7444 | 0 | 161.3008 | 2021838.9948 | 1988178.1078 | -7.1868e-07 | 11.1865 | 40.2715 | 2219.5028 | 222 | 1804.3865 | 1.8044 | 180.4387 | 404920.889 | 404.9209 | 112.478 | 0.11248
161.3 | 40.7444 | 0 | 161.3008 | 2021838.9818 | 1988178.095 | -7.1688e-07 | 11.1865 | 40.2715 | 2220.6214 | 222.1 | 1804.3865 | 1.8044 | 180.4387 | 405101.3277 | 405.1013 | 112.5281 | 0.11253
161.3 | 40.7444 | 0 | 161.3008 | 2021838.9689 | 1988178.0823 | -7.1508e-07 | 11.1865 | 40.2715 | 2221.7401 | 222.2 | 1804.3865 | 1.8044 | 180.4386 | 405281.7663 | 405.2818 | 112.5783 | 0.11258
161.3 | 40.7444 | 0 | 161.3008 | 2021838.956 | 1988178.0696 | -7.1329e-07 | 11.1865 | 40.2715 | 2222.8587 | 222.3 | 1804.3865 | 1.8044 | 180.4386 | 405462.205 | 405.4622 | 112.6284 | 0.11263
161.3 | 40.7444 | 0 | 161.3008 | 2021838.9431 | 1988178.0569 | -7.115e-07 | 11.1865 | 40.2715 | 2223.9774 | 222.4 | 1804.3865 | 1.8044 | 180.4386 | 405642.6436 | 405.6426 | 112.6785 | 0.11268
161.3 | 40.7444 | 0 | 161.3008 | 2021838.9302 | 1988178.0442 | -7.0972e-07 | 11.1865 | 40.2715 | 2225.0961 | 222.5 | 1804.3865 | 1.8044 | 180.4386 | 405823.0823 | 405.8231 | 112.7286 | 0.11273
161.3 | 40.7444 | 0 | 161.3008 | 2021838.9174 | 1988178.0316 | -7.0794e-07 | 11.1865 | 40.2715 | 2226.2147 | 222.6 | 1804.3865 | 1.8044 | 180.4386 | 406003.5209 | 406.0035 | 112.7788 | 0.11278
161.3 | 40.7444 | 0 | 161.3008 | 2021838.9046 | 1988178.019 | -7.0616e-07 | 11.1865 | 40.2715 | 2227.3334 | 222.7 | 1804.3864 | 1.8044 | 180.4386 | 406183.9596 | 406.184 | 112.8289 | 0.11283
161.3 | 40.7444 | 0 | 161.3008 | 2021838.8918 | 1988178.0065 | -7.0439e-07 | 11.1865 | 40.2715 | 2228.452 | 222.8 | 1804.3864 | 1.8044 | 180.4386 | 406364.3982 | 406.3644 | 112.879 | 0.11288
161.3 | 40.7444 | 0 | 161.3008 | 2021838.8791 | 1988177.994 | -7.0263e-07 | 11.1865 | 40.2715 | 2229.5707 | 222.9 | 1804.3864 | 1.8044 | 180.4386 | 406544.8368 | 406.5448 | 112.9291 | 0.11293
161.3 | 40.7444 | 0 | 161.3008 | 2021838.8664 | 1988177.9815 | -7.0086e-07 | 11.1865 | 40.2715 | 2230.6893 | 223 | 1804.3864 | 1.8044 | 180.4386 | 406725.2755 | 406.7253 | 112.9792 | 0.11298
161.3 | 40.7444 | 0 | 161.3008 | 2021838.8537 | 1988177.969 | -6.9911e-07 | 11.1865 | 40.2715 | 2231.808 | 223.1 | 1804.3864 | 1.8044 | 180.4386 | 406905.7141 | 406.9057 | 113.0294 | 0.11303
161.3 | 40.7444 | 0 | 161.3008 | 2021838.8411 | 1988177.9566 | -6.9735e-07 | 11.1865 | 40.2715 | 2232.9266 | 223.2 | 1804.3864 | 1.8044 | 180.4386 | 407086.1528 | 407.0862 | 113.0795 | 0.11308
161.3 | 40.7444 | 0 | 161.3008 | 2021838.8285 | 1988177.9442 | -6.956e-07 | 11.1865 | 40.2715 | 2234.0453 | 223.3 | 1804.3864 | 1.8044 | 180.4386 | 407266.5914 | 407.2666 | 113.1296 | 0.11313
161.3 | 40.7444 | 0 | 161.3008 | 2021838.8159 | 1988177.9318 | -6.9386e-07 | 11.1865 | 40.2715 | 2235.1639 | 223.4 | 1804.3864 | 1.8044 | 180.4386 | 407447.03 | 407.447 | 113.1797 | 0.11318
161.3 | 40.7444 | 0 | 161.3008 | 2021838.8034 | 1988177.9195 | -6.9212e-07 | 11.1865 | 40.2715 | 2236.2826 | 223.5 | 1804.3864 | 1.8044 | 180.4386 | 407627.4687 | 407.6275 | 113.2299 | 0.11323
161.3 | 40.7444 | 0 | 161.3008 | 2021838.7909 | 1988177.9072 | -6.9038e-07 | 11.1865 | 40.2715 | 2237.4012 | 223.6 | 1804.3863 | 1.8044 | 180.4386 | 407807.9073 | 407.8079 | 113.28 | 0.11328
161.3 | 40.7444 | 0 | 161.3008 | 2021838.7784 | 1988177.8949 | -6.8865e-07 | 11.1865 | 40.2715 | 2238.5199 | 223.7 | 1804.3863 | 1.8044 | 180.4386 | 407988.3459 | 407.9883 | 113.3301 | 0.11333
161.3 | 40.7444 | 0 | 161.3008 | 2021838.7659 | 1988177.8827 | -6.8693e-07 | 11.1865 | 40.2715 | 2239.6385 | 223.8 | 1804.3863 | 1.8044 | 180.4386 | 408168.7846 | 408.1688 | 113.3802 | 0.11338
161.3 | 40.7444 | 0 | 161.3008 | 2021838.7535 | 1988177.8705 | -6.852e-07 | 11.1865 | 40.2715 | 2240.7572 | 223.9 | 1804.3863 | 1.8044 | 180.4386 | 408349.2232 | 408.3492 | 113.4303 | 0.11343
161.3 | 40.7444 | 0 | 161.3008 | 2021838.7411 | 1988177.8583 | -6.8349e-07 | 11.1865 | 40.2715 | 2241.8758 | 224 | 1804.3863 | 1.8044 | 180.4386 | 408529.6618 | 408.5297 | 113.4805 | 0.11348
161.3 | 40.7444 | 0 | 161.3008 | 2021838.7288 | 1988177.8462 | -6.8177e-07 | 11.1865 | 40.2715 | 2242.9945 | 224.1 | 1804.3863 | 1.8044 | 180.4386 | 408710.1005 | 408.7101 | 113.5306 | 0.11353
161.3 | 40.7444 | 0 | 161.3008 | 2021838.7165 | 1988177.834 | -6.8006e-07 | 11.1865 | 40.2715 | 2244.1131 | 224.2 | 1804.3863 | 1.8044 | 180.4386 | 408890.5391 | 408.8905 | 113.5807 | 0.11358
161.3 | 40.7444 | 0 | 161.3008 | 2021838.7042 | 1988177.822 | -6.7836e-07 | 11.1865 | 40.2715 | 2245.2318 | 224.3 | 1804.3863 | 1.8044 | 180.4386 | 409070.9777 | 409.071 | 113.6308 | 0.11363
161.3 | 40.7444 | 0 | 161.3008 | 2021838.6919 | 1988177.8099 | -6.7666e-07 | 11.1865 | 40.2715 | 2246.3504 | 224.4 | 1804.3863 | 1.8044 | 180.4386 | 409251.4163 | 409.2514 | 113.6809 | 0.11368
161.3 | 40.7444 | 0 | 161.3008 | 2021838.6797 | 1988177.7979 | -6.7496e-07 | 11.1865 | 40.2715 | 2247.4691 | 224.5 | 1804.3862 | 1.8044 | 180.4386 | 409431.855 | 409.4319 | 113.7311 | 0.11373
161.3 | 40.7444 | 0 | 161.3008 | 2021838.6675 | 1988177.7859 | -6.7327e-07 | 11.1865 | 40.2715 | 2248.5878 | 224.6 | 1804.3862 | 1.8044 | 180.4386 | 409612.2936 | 409.6123 | 113.7812 | 0.11378
161.3 | 40.7444 | 0 | 161.3008 | 2021838.6553 | 1988177.7739 | -6.7158e-07 | 11.1865 | 40.2715 | 2249.7064 | 224.7 | 1804.3862 | 1.8044 | 180.4386 | 409792.7322 | 409.7927 | 113.8313 | 0.11383
161.3 | 40.7444 | 0 | 161.3008 | 2021838.6432 | 1988177.762 | -6.6989e-07 | 11.1865 | 40.2715 | 2250.8251 | 224.8 | 1804.3862 | 1.8044 | 180.4386 | 409973.1708 | 409.9732 | 113.8814 | 0.11388
161.3 | 40.7444 | 0 | 161.3008 | 2021838.6311 | 1988177.7501 | -6.6821e-07 | 11.1865 | 40.2715 | 2251.9437 | 224.9 | 1804.3862 | 1.8044 | 180.4386 | 410153.6094 | 410.1536 | 113.9316 | 0.11393
161.3 | 40.7444 | 0 | 161.3008 | 2021838.619 | 1988177.7382 | -6.6654e-07 | 11.1865 | 40.2715 | 2253.0624 | 225 | 1804.3862 | 1.8044 | 180.4386 | 410334.0481 | 410.334 | 113.9817 | 0.11398
161.3 | 40.7444 | 0 | 161.3008 | 2021838.6069 | 1988177.7263 | -6.6487e-07 | 11.1865 | 40.2715 | 2254.181 | 225.1 | 1804.3862 | 1.8044 | 180.4386 | 410514.4867 | 410.5145 | 114.0318 | 0.11403
161.3 | 40.7444 | 0 | 161.3008 | 2021838.5949 | 1988177.7145 | -6.632e-07 | 11.1865 | 40.2715 | 2255.2997 | 225.2 | 1804.3862 | 1.8044 | 180.4386 | 410694.9253 | 410.6949 | 114.0819 | 0.11408
161.3 | 40.7444 | 0 | 161.3008 | 2021838.5829 | 1988177.7027 | -6.6154e-07 | 11.1865 | 40.2715 | 2256.4183 | 225.3 | 1804.3862 | 1.8044 | 180.4386 | 410875.3639 | 410.8754 | 114.132 | 0.11413
161.3 | 40.7444 | 0 | 161.3008 | 2021838.571 | 1988177.691 | -6.5988e-07 | 11.1865 | 40.2715 | 2257.537 | 225.4 | 1804.3861 | 1.8044 | 180.4386 | 411055.8025 | 411.0558 | 114.1822 | 0.11418
161.3 | 40.7444 | 0 | 161.3008 | 2021838.5591 | 1988177.6793 | -6.5822e-07 | 11.1865 | 40.2715 | 2258.6556 | 225.5 | 1804.3861 | 1.8044 | 180.4386 | 411236.2411 | 411.2362 | 114.2323 | 0.11423
161.3 | 40.7444 | 0 | 161.3008 | 2021838.5472 | 1988177.6676 | -6.5657e-07 | 11.1865 | 40.2715 | 2259.7743 | 225.6 | 1804.3861 | 1.8044 | 180.4386 | 411416.6798 | 411.4167 | 114.2824 | 0.11428
161.3 | 40.7444 | 0 | 161.3008 | 2021838.5353 | 1988177.6559 | -6.5493e-07 | 11.1865 | 40.2715 | 2260.8929 | 225.7 | 1804.3861 | 1.8044 | 180.4386 | 411597.1184 | 411.5971 | 114.3325 | 0.11433
161.3 | 40.7444 | 0 | 161.3008 | 2021838.5235 | 1988177.6442 | -6.5328e-07 | 11.1865 | 40.2715 | 2262.0116 | 225.8 | 1804.3861 | 1.8044 | 180.4386 | 411777.557 | 411.7776 | 114.3827 | 0.11438
161.3 | 40.7444 | 0 | 161.3007 | 2021838.5116 | 1988177.6326 | -6.5164e-07 | 11.1865 | 40.2715 | 2263.1302 | 225.9 | 1804.3861 | 1.8044 | 180.4386 | 411957.9956 | 411.958 | 114.4328 | 0.11443
161.3 | 40.7444 | 0 | 161.3007 | 2021838.4999 | 1988177.6211 | -6.5001e-07 | 11.1865 | 40.2715 | 2264.2489 | 226 | 1804.3861 | 1.8044 | 180.4386 | 412138.4342 | 412.1384 | 114.4829 | 0.11448
161.3 | 40.7444 | 0 | 161.3007 | 2021838.4881 | 1988177.6095 | -6.4838e-07 | 11.1865 | 40.2715 | 2265.3675 | 226.1 | 1804.3861 | 1.8044 | 180.4386 | 412318.8728 | 412.3189 | 114.533 | 0.11453
161.3 | 40.7444 | 0 | 161.3007 | 2021838.4764 | 1988177.598 | -6.4675e-07 | 11.1865 | 40.2715 | 2266.4862 | 226.2 | 1804.3861 | 1.8044 | 180.4386 | 412499.3114 | 412.4993 | 114.5831 | 0.11458
161.3 | 40.7444 | 0 | 161.3007 | 2021838.4647 | 1988177.5865 | -6.4513e-07 | 11.1865 | 40.2715 | 2267.6048 | 226.3 | 1804.386 | 1.8044 | 180.4386 | 412679.75 | 412.6798 | 114.6333 | 0.11463
161.3 | 40.7444 | 0 | 161.3007 | 2021838.453 | 1988177.575 | -6.4351e-07 | 11.1865 | 40.2715 | 2268.7235 | 226.4 | 1804.386 | 1.8044 | 180.4386 | 412860.1886 | 412.8602 | 114.6834 | 0.11468
161.3 | 40.7444 | 0 | 161.3007 | 2021838.4414 | 1988177.5636 | -6.419e-07 | 11.1865 | 40.2715 | 2269.8421 | 226.5 | 1804.386 | 1.8044 | 180.4386 | 413040.6272 | 413.0406 | 114.7335 | 0.11473
161.3 | 40.7444 | 0 | 161.3007 | 2021838.4298 | 1988177.5522 | -6.4029e-07 | 11.1865 | 40.2715 | 2270.9608 | 226.6 | 1804.386 | 1.8044 | 180.4386 | 413221.0658 | 413.2211 | 114.7836 | 0.11478
161.3 | 40.7444 | 0 | 161.3007 | 2021838.4182 | 1988177.5408 | -6.3869e-07 | 11.1865 | 40.2715 | 2272.0794 | 226.7 | 1804.386 | 1.8044 | 180.4386 | 413401.5044 | 413.4015 | 114.8338 | 0.11483
161.3 | 40.7444 | 0 | 161.3007 | 2021838.4067 | 1988177.5294 | -6.3708e-07 | 11.1865 | 40.2715 | 2273.1981 | 226.8 | 1804.386 | 1.8044 | 180.4386 | 413581.943 | 413.5819 | 114.8839 | 0.11488
161.3 | 40.7444 | 0 | 161.3007 | 2021838.3952 | 1988177.5181 | -6.3549e-07 | 11.1865 | 40.2715 | 2274.3168 | 226.9 | 1804.386 | 1.8044 | 180.4386 | 413762.3816 | 413.7624 | 114.934 | 0.11493
161.3 | 40.7444 | 0 | 161.3007 | 2021838.3837 | 1988177.5068 | -6.3389e-07 | 11.1865 | 40.2715 | 2275.4354 | 227 | 1804.386 | 1.8044 | 180.4386 | 413942.8202 | 413.9428 | 114.9841 | 0.11498
161.3 | 40.7444 | 0 | 161.3007 | 2021838.3722 | 1988177.4956 | -6.323e-07 | 11.1865 | 40.2715 | 2276.5541 | 227.1 | 1804.386 | 1.8044 | 180.4386 | 414123.2588 | 414.1233 | 115.0342 | 0.11503
161.3 | 40.7444 | 0 | 161.3007 | 2021838.3608 | 1988177.4843 | -6.3072e-07 | 11.1865 | 40.2715 | 2277.6727 | 227.2 | 1804.386 | 1.8044 | 180.4386 | 414303.6974 | 414.3037 | 115.0844 | 0.11508
161.3 | 40.7444 | 0 | 161.3007 | 2021838.3494 | 1988177.4731 | -6.2914e-07 | 11.1865 | 40.2715 | 2278.7914 | 227.3 | 1804.3859 | 1.8044 | 180.4386 | 414484.136 | 414.4841 | 115.1345 | 0.11513
161.3 | 40.7444 | 0 | 161.3007 | 2021838.338 | 1988177.4619 | -6.2756e-07 | 11.1865 | 40.2715 | 2279.91 | 227.4 | 1804.3859 | 1.8044 | 180.4386 | 414664.5746 | 414.6646 | 115.1846 | 0.11518
161.3 | 40.7444 | 0 | 161.3007 | 2021838.3267 | 1988177.4508 | -6.2598e-07 | 11.1865 | 40.2715 | 2281.0287 | 227.5 | 1804.3859 | 1.8044 | 180.4386 | 414845.0132 | 414.845 | 115.2347 | 0.11523
161.3 | 40.7444 | 0 | 161.3007 | 2021838.3154 | 1988177.4397 | -6.2441e-07 | 11.1865 | 40.2715 | 2282.1473 | 227.6 | 1804.3859 | 1.8044 | 180.4386 | 415025.4518 | 415.0255 | 115.2848 | 0.11528